## ORCAMENTO Atuali.
Obra nº 07/00 - Substituição das condutas adutoras de Ponta Delgada - 16ª Fase CPC dos Remédios ao Reservatório da Arquinha (do Perfil 1192 ao Perfil 1252)
| M E D I Ç Õ E S | [5 empty] | O R Ç A M E N T O
| Nº de |  |  |  | VOLUMES, ÁREAS,
| partes | DIMENSÕES |  |  | PESOS, ETC. |  | PREÇOS
| iguais | Comprimento | Largura | Altura | Parciais | Totais | Por unidade | Por artigo | Por capítulo
Transporte...
CAPÍTULO I - MOVIMENTO DE TERRAS
1 - Escavação a céu aberto para abertura de valas incluindo remoção e entivação se necessário, tendo como referência da natureza dos materiais o estudo geológico e geotécnico ( m3 )
- Adutora volume de escavação conforme mapa anexo |  |  |  |  | 2577.51 | 2577.51 | 10 | 25775.1
2 -Carregamento , baldeação e transporte a vazadouro autorizado, para posterior utilização, dos produtos da escavação (m3) | 1.3 |  |  |  | 2577.51 | 3350.76 | 2.6 | 8711.98
3 - Regularização do fundo da vala ( m2 )
CPC Rem. - Res. Arq. - 2 x 350 mm | 1 | 631.5 | 2.4 |  | 1515.6 | 1515.6 | 1.1 | 1667.16
4 - Aterro com terra escolhida e cirandanda proveniente da própria vala ou material similar de empréstimo, devidamente compactada em camada de envolvimento da tubagem conforme desenho de pormenor (m3)
CPC Rem. - Res. Arq. - 2 x 350 mm | 1 | 631.5 | 2.4 | 0.6 | 909.36
909.36
- a deduzir o volume da tubagem
CPC Rem. - Res. Arq. - 2 x 350 mm | -2 | 631.5 | 3.14 | 0.035721 | -141.6631
[5 empty] | -141.6631 | 767.7 | 6 | 4606.2
5 - Restante aterro, por camadas de 0.20 m devidamente compactadas com produtos da escavação, incluindo transporte e fornecimento se necessário ( m3 )
- volume do artigo 1º | 1 |  |  |  | 2577.51
- dedução do volume do artigo 3º sem os descontos da tubagem | -1 |  |  |  | -909.36 | 1668.15 | 5 | 8340.75
6 - Transporte dos produtos não utilizados no aterro a vazadouro devidamente autorizado considerando 30% de empolamento (m3) | 1.5 |  |  |  | 1288.755 | 1933.13 | 6 | 11598.78
60699.97
CAPÍTULO II - REDE DE DISTRIBUIÇÂO DE ÁGUA
1 -Fornecimento e Assentamento de tubagem em ferro fundido dúctil ( m )
a) ø 100 mm | 1 | 10 |  |  | 10 | 10 | 50 | 500
b) ø 350 mm
CPC Rem. - Res. Arq. - 2 x 350 mm | 2 | 631.5 |  |  | 1263 | 1263 | 145 | 183135
2 - Fornecimento e Assentamento de curvas em ferro fundido dúctil C40 ( un )
a) curvas ø 350 mm a 11º15'
Horizontais : | 2 |  |  |  | 2 | 2 | 495 | 990
3 - Fornecimento e Assentamento de acessórios em ferro fundido dúctil C40 ( un )
a) tês ø 350 x 100 mm flangeados | 2 |  |  |  | 2 | 2 | 790 | 1580
b) tês ø 350 x 80 mm flangeados | 2 |  |  |  | 2 | 2 | 690 | 1380
c) tês ø 100 mm flangeados | 2 |  |  |  | 2 | 2 | 190 | 380
d) válvulas de suspensão com volante ø 100 mm flangeadas | 2 |  |  |  | 2 | 2 | 280 | 560
e) válvulas de suspensão com volante ø 80 mm flangeadas | 2 |  |  |  | 2 | 2 | 200 | 400
f) curvas ø 100 mm a 45º flangeadas | 4 |  |  |  | 4 | 4 | 170 | 680
g) curvas ø 100 mm a 90º flangeadas | 2 |  |  |  | 2 | 2 | 190 | 380
Soma ou a transportar... | [7 empty] | 189985 | 60699.97
Obra nº 07/00 - Substituição das condutas adutoras de Ponta Delgada - 16ª Fase CPC dos Remédios ao Reservatório da Arquinha (do Perfil 1192 ao Perfil 1252)
| M E D I Ç Õ E S | [5 empty] | O R Ç A M E N T O
| Nº de |  |  |  | VOLUMES, ÁREAS,
| partes | DIMENSÕES |  |  | PESOS, ETC. |  | PREÇOS
| iguais | Comprimento | Largura | Altura | Parciais | Totais | Por unidade | Por artigo | Por capítulo
Transporte... | [7 empty] | 189985 | 60699.97
h) ligação ø 350 mm boca flange | 8 |  |  |  | 8 | 8 | 610 | 4880
i) ligação ø 100 mm boca flange | 12 |  |  |  | 8 | 8 | 190 | 1520
j) juntas de desmontagem ø 100 mm flangeadas | 2 |  |  |  | 2 | 2 | 380 | 760
k) juntas cegas ø 350 mm incluindo vedantes e parafusos | 2 |  |  |  | 2 | 2 | 510 | 1020
4 - Maciços de amarração em betão para curvas (un)
a) curvas ø 350 mm FFD a 11º15' | 2 |  |  |  | 2 | 2 | 70 | 140
5 - Ventosas de dupla função em FFD (un)
a) ø 350 mm (ø 80 mm) | 2 |  |  |  | 2 | 2 | 1900 | 3800
6 - Construção de caixa de derivação para instalação do nó de ligação à rede de distribuição da Estrada da Ribeira Grande, incluindo todos os trabalhos necessários, conforme desenho de pormenor nº 14 (un) | 1 |  |  |  | 1 | 1 | 4500 | 4500
206605
CAPÍTULO III - REDE DE DRENAGEM DE
ÁGUAS RESIDUAIS DOMÉSTICAS
1 - Execução de ramais domiciliários de esgoto em ø 125 mm, incluindo levantamento e reposição de passeio em calçada á portuguesa 0.07x0,05 m, com 30% de calcário ,incluindo fornecimento ,caixa com tampa 50x50 C/250 e todos os trabalhos necessários conforme pormenor (un) | 48 |  |  |  | 48 | 48 | 187 | 8976
8976
CAPÍTULO IV - PAVIMENTOS NAS ZONAS DE INTERVENÇÃO DA OBRA
1 - Levantamento e reposição de pavimento em betão betuminoso de acordo com o existente constituido por 0,20 m de sub-base em bagacinas, 0,24 m de base em tout-venant, 0,07 m de camada de regularização betuminosa em macadame betuminoso e 0,05 m de camada de desgaste em betão betuminoso, incluindo transporte e deposição em estaleiro devidamente licenciado e todos os demais trabalhos necessários (m2) | 1 |  |  |  |  | 3962.42 | 48 | 190196.16
190196.16
CAPÍTULO V - DIVERSOS
1 - Levantamento fotográfico de todos os edifícios, muros e construcões nas imediações da obra a realizar incluido relatório do estado das mesmas a entregar ao Dono de Obra antes do comeco dos trabalhos (un) | 1 |  |  |  |  | 1 | 2500 | 2500
2500
CAPÍTULO VI - ESTALEIRO
1 - Montagem, manutenção e desmontagem do estaleiro, incluindo todos os trabalhos necessários(vg) | 1 |  |  |  |  | 1 | 6000 | 6000
Soma ou a transportar... | [7 empty] | 6000 | 468977.13
Obra nº 07/00 - Substituição das condutas adutoras de Ponta Delgada - 16ª Fase CPC dos Remédios ao Reservatório da Arquinha (do Perfil 1192 ao Perfil 1252)
| M E D I Ç Õ E S | [5 empty] | O R Ç A M E N T O
| Nº de |  |  |  | VOLUMES, ÁREAS,
| partes | DIMENSÕES |  |  | PESOS, ETC. |  | PREÇOS
| iguais | Comprimento | Largura | Altura | Parciais | Totais | Por unidade | Por artigo | Por capítulo
Transporte... | [7 empty] | 6000 | 468977.13
2 - Implementação do plano de segurança e saúde conforme a directiva estaleiros (Decreto Lei nº 273/2003 de 29 de Outubro) incluindo os meios humanos, materiais e equipamentos necessários (un) | 1 |  |  |  |  | 1 | 2500 | 2500
3 - Fornecimento e montagem de sinalização provisória ao longo da empreitada, de desvio ou interdição de trânsito bem como segurança na zona dos trabalhos incluindo manutenção e todos os fornecimentos necessários (vg) | 1 |  |  |  |  | 1 | 3500 | 3500
12000
480977.13
Ponta Delgada, 28 de Fevereiro de 2019
O Director Delegado
_________________________________
(Jorge Ferreira da Silva Nemésio)
Soma ou a transportar...