## Medições e Orçamento ATUALI.
Obra nº 07/00 - Substituição das condutas adutoras de Ponta Delgada - 17ª Fase CPC dos Remédios ao Reservatório da Arquinha (do Perfil 1252 ao Perfil 1312)
| M E D I Ç Õ E S | [5 empty] | O R Ç A M E N T O
| Nº de |  |  |  | VOLUMES, ÁREAS,
| partes | DIMENSÕES |  |  | PESOS, ETC. |  | PREÇOS
| iguais | Comprimento | Largura | Altura | Parciais | Totais | Por unidade | Por artigo | Por capítulo
Transporte...
CAPÍTULO I - MOVIMENTO DE TERRAS
1 - Escavação a céu aberto para abertura de valas incluindo remoção e entivação se necessário, tendo como referência da natureza dos materiais o estudo geológico e geotécnico ( m3 )
- Adutora volume de escavação conforme mapa anexo |  |  |  |  | 2712.04 | 2712.04 | 10 | 27120.4
2 -Carregamento , baldeação e transporte a vazadouro autorizado, para posterior utilização, dos produtos da escavação (m3) | 1.3 |  |  |  | 2712.04 | 3525.65 | 2.6 | 9166.69
3 - Regularização do fundo da vala ( m2 )
CPC Rem. - Res. Arq. - 2 x 350 mm | 1 | 651.97 | 2.4 |  | 1564.728 | 1564.73 | 1.1 | 1721.2
4 - Aterro com terra escolhida e cirandanda proveniente da própria vala ou material similar de empréstimo, devidamente compactada em camada de envolvimento da tubagem conforme desenho de pormenor (m3)
CPC Rem. - Res. Arq. - 2 x 350 mm | 1 | 651.97 | 2.4 | 0.6 | 938.8368
938.8368
- a deduzir o volume da tubagem
CPC Rem. - Res. Arq. - 2 x 350 mm | -2 | 651.97 | 3.14 | 0.035721 | -146.255
[5 empty] | -146.255 | 792.58 | 6 | 4755.48
5 - Restante aterro, por camadas de 0.20 m devidamente compactadas com produtos da escavação, incluindo transporte e fornecimento se necessário ( m3 )
- volume do artigo 1º | 1 |  |  |  | 2712.04
- dedução do volume do artigo 3º sem os descontos da tubagem | -1 |  |  |  | -938.8368 | 1773.2 | 5 | 8866
6 - Transporte dos produtos não utilizados no aterro a vazadouro devidamente autorizado considerando 30% de empolamento (m3) | 1.5 |  |  |  | 1356.02 | 2034.03 | 6 | 12204.18
63833.95
CAPÍTULO II - REDE DE DISTRIBUIÇÂO DE ÁGUA
1 -Fornecimento e Assentamento de tubagem em ferro fundido dúctil ( m )
a) ø 100 mm | 1 | 20 |  |  | 20 | 20 | 50 | 1000
b) ø 350 mm
CPC Rem. - Res. Arq. - 2 x 350 mm | 2 | 651.97 |  |  | 1303.94 | 1303.94 | 145 | 189071.3
2 - Fornecimento e Assentamento de curvas em ferro fundido dúctil C40 ( un )
a) curvas ø 350 mm a 11º15'
Horizontais : | 14 |  |  |  | 14 | 14 | 495 | 6930
3 - Fornecimento e Assentamento de acessórios em ferro fundido dúctil C40 ( un )
a) tês ø 350 x 100 mm flangeados | 4 |  |  |  | 4 | 4 | 790 | 3160
b) tês ø 350 x 80 mm flangeados | 4 |  |  |  | 4 | 4 | 690 | 2760
c) tês ø 100 mm flangeados | 4 |  |  |  | 4 | 4 | 190 | 760
d) válvulas de suspensão com volante ø 100 mm flangeadas | 4 |  |  |  | 4 | 4 | 280 | 1120
e) válvulas de suspensão com volante ø 80 mm flangeadas | 4 |  |  |  | 4 | 4 | 250 | 1000
f) curvas ø 100 mm a 45º flangeadas | 8 |  |  |  | 8 | 8 | 170 | 1360
g) curvas ø 100 mm a 90º flangeadas | 4 |  |  |  | 4 | 4 | 190 | 760
h) ligação ø 350 mm boca flange | 16 |  |  |  | 8 | 8 | 610 | 4880
i) ligação ø 100 mm boca flange | 24 |  |  |  | 8 | 8 | 190 | 1520
Soma ou a transportar... | [7 empty] | 214321.3 | 63833.95
Obra nº 07/00 - Substituição das condutas adutoras de Ponta Delgada - 17ª Fase CPC dos Remédios ao Reservatório da Arquinha (do Perfil 1252 ao Perfil 1312)
| M E D I Ç Õ E S | [5 empty] | O R Ç A M E N T O
| Nº de |  |  |  | VOLUMES, ÁREAS,
| partes | DIMENSÕES |  |  | PESOS, ETC. |  | PREÇOS
| iguais | Comprimento | Largura | Altura | Parciais | Totais | Por unidade | Por artigo | Por capítulo
Transporte... | [7 empty] | 214321.3 | 63833.95
j) juntas de desmontagem ø 100 mm flangeadas | 4 |  |  |  | 4 | 4 | 380 | 1520
k) juntas cegas ø 350 mm incluindo vedantes e parafusos | 2 |  |  |  | 2 | 2 | 510 | 1020
4 - Maciços de amarração em betão para curvas (un)
a) curvas ø 350 mm FFD a 11º15' | 14 |  |  |  | 14 | 14 | 70 | 980
5 - Ventosas de duplo efeito em FFD (un)
a) ø 350 mm (ø 60 mm) | 4 |  |  |  | 4 | 4 | 1900 | 7600
6 - Construção de caixa de derivação para instalação do nó de ligação à rede de distribuição da Estrada da Ribeira Grande, incluindo todos os trabalhos necessários, conforme desenho de pormenor nº 14 (un) | 2 |  |  |  | 2 | 2 | 4500 | 9000
234441.3
CAPÍTULO III - REDE DE DRENAGEM DE
ÁGUAS RESIDUAIS DOMÉSTICAS
1 - Execução de ramais domiciliários de esgoto em ø 125 mm, incluindo levantamento e reposição de passeio em calçada á portuguesa 0.07x0,05 m, com 30% de calcário ,incluindo fornecimento ,caixa com tampa 50x50 C/250 e todos os trabalhos necessários conforme pormenor (un) | 46 |  |  |  | 46 | 46 | 187 | 8602
8602
CAPÍTULO IV - PAVIMENTOS NAS ZONAS DE INTERVENÇÃO DA OBRA
1 - Levantamento e reposição de pavimento em betão betuminoso de acordo com o existente constituido por 0,20 m de sub-base em bagacinas, 0,24 m de base em tout-venant, 0,07 m de camada de regularização betuminosa em macadame betuminoso e 0,05 m de camada de desgaste em betão betuminoso, incluindo transporte e deposição em estaleiro devidamente licenciado e todos os demais trabalhos necessários (m2) | 1 |  |  |  |  | 3969.62 | 48 | 190541.76
190541.76
CAPÍTULO IV - DIVERSOS
1 - Levantamento fotográfico de todos os edifícios, muros e construcões nas imediações da obra a realizar incluido relatório do estado das mesmas a entregar ao Dono de Obra antes do comeco dos trabalhos (un) | 1 |  |  |  |  | 1 | 2500 | 2500
2500
CAPÍTULO V - ESTALEIRO
1 - Montagem, manutenção e desmontagem do estaleiro, incluindo todos os trabalhos necessários(vg) | 1 |  |  |  |  | 1 | 5000 | 5000
2 - Implementação do plano de segurança e saúde conforme a directiva estaleiros (Decreto Lei nº 273/2003 de 29 de Outubro) incluindo os meios humanos, materiais e equipamentos necessários (un) | 1 |  |  |  |  | 1 | 2000 | 2000
Soma ou a transportar... | [7 empty] | 7000 | 499919.01
Obra nº 07/00 - Substituição das condutas adutoras de Ponta Delgada - 17ª Fase CPC dos Remédios ao Reservatório da Arquinha (do Perfil 1252 ao Perfil 1312)
| M E D I Ç Õ E S | [5 empty] | O R Ç A M E N T O
| Nº de |  |  |  | VOLUMES, ÁREAS,
| partes | DIMENSÕES |  |  | PESOS, ETC. |  | PREÇOS
| iguais | Comprimento | Largura | Altura | Parciais | Totais | Por unidade | Por artigo | Por capítulo
Transporte... | [7 empty] | 7000 | 499919.01
3 - Fornecimento e montagem de sinalização provisória ao longo da empreitada, de desvio ou interdição de trânsito bem como segurança na zona dos trabalhos incluindo manutenção e todos os fornecimentos necessários (vg) | 1 |  |  |  |  | 1 | 3000 | 3000
4 - Trabalhos relacionados com a implementação do plano de gestão de resíduos de demolição e construção (RCD), incluindo todos os meios humanos, materiais e equipamentos necessários à sua concretização (vg) | 1 |  |  |  |  | 1 | 2000 | 2000
12000
511919.01
Ponta Delgada, 28 de Fevereiro de 2019
O Director Delegado
_________________________________
(Jorge Ferreira da Silva Nemésio)
Soma ou a transportar...