## orç.
CÂMARA MUNICIPAL DE VIMIOSO
REQUALIFICAÇÃO E MODERNIZAÇÃO DAS INSTALAÇÕES DA ESCOLA BÁSICA DE VIMIOSO
MAPA DE TRABALHOS, QUANTIDADES E ORÇAMENTO
CAP./ART.º | DESIGNAÇÃO | UN | QUANTIDADE MEDIDA | PREÇO UNITÁRIO | PREÇO TOTAL
1 | TRABALHOS PREPARATÓRIOS E COMPLEMENTARES
1.1 | Montagem, manutenção e desmontagem do estaleiro para execução de toda a empreitada, incluindo instalações, com todo o equipamento e infra-estruturas necessárias, para o Dono de Obra e Fiscalização, bem como todas as demais instalações necessárias para a execução de todos os trabalhos da empreitada, designadamente armazém de materiais, equipamentos, andaimes, plataformas fixas e ferramentas, instalações para o serviço pessoal, instalações sanitárias, redes provisórias para o abastecimento de água, saneamento, electricidade e de telecomunicações, acessos, circulações, protecções de segurança. Tudo conforme Projecto de Estaleiro a desenvolver com o P.S.S.O.. Colocação de placa identificativa de obra e outras informações a definir em fase de preparação de obra, obtenção e pagamento de licenças, taxas e autorizações e demais trabalhos preparatórios. | un | 1
1.2 | Execução e desenvolvimento do Plano de Segurança e Saúde para a execução da obra, de acordo com o contrato e a legislação em vigor, incluindo todos os meios e trabalhos e em conformidade com o tipo de obra a executar; execução de plano de estaleiro e demais planos de trabalhos, no decorrer da empreitada. Tudo executado de acordo com o DL 273/2003, de 29/10, devendo os planos serem remetidos previamente ao Coordenador de Segurança e Saúde em obra, para análise e aprovação. | un | 1
1.3 | Implementação de todas as medidas de gestão de resíduos resultantes da empreitada, de acordo com o estipulado no Decreto-Lei nº 46/2008 de 12/3 e Portaria n.º 417/2008, de 11/6, incluindo o transporte a aterros licenciados e apresentação de guias de recepção dos resíduos, bem como o pagamento de taxas necessárias. | un | 1
1.4 | Realização dos trabalhos de limpeza e higienização final da zona de intervenção, consistindo na remoção de detritos, aspiração mecânica, lavagem com água e outros produtos de limpeza adequados, recomendados pelos fabricantes dos equipamentos instalados e materiais de revestimento aplicados, correspondendo à fase final da entrega das instalações. | un | 1
2 | FACHADAS - PROTEÇÃO SOLAR
2.1 | Fornecimento e aplicação de pelicula solar sobre os vidros dos vãos orientados a Nordeste, Sudeste e Sudoeste , tipo Silver 35 exterior da 3M ou equivalente, incluindo todos os meios de elevação, trabalhos e acessórios necessários ao seu perfeito acabamento. | m2 | 450
3 | ACESSO POSTERIOR
3.1 | Remoção dos portões metálicos existentes, incluindo o seu transporte a vazadouro autorizado. | un | 3
3.2 | Fornecimento e instalação de portão em barras metálicas verticais, idêntico aos existentes no alçado principal, de duas folhas de abrir, com 2,00x2,20ml, incluindo todos os trabalhos e acessórios necessários ao seu perfeito funcionamento. | un | 2
3.3 | Fornecimento e instalação de portão em barras metálicas verticais, idêntico aos existentes no alçado principal, de duas folhas de abrir com 3,00x2,20ml, incluindo todos os trabalhos e acessórios necessários ao seu perfeito funcionamento. | un | 1
3.4 | Fornecimento e aplicação de vedação em barras metálicas verticais, idêntica à existente, com 0,80ml de altura, a aplicar sobre o muro do acesso posterio, incluindo todos os trabalhos e acessórios necessários ao seu perfeito funcionamento. | ml | 11
3.5 | Reabilitação dos muros laterais das escadas (floreiras), incluindo lintel armado de coroamento para a sua estabilização, tratamento das fissuras existentes, bem como todos os trabalhos e acessórios necessários ao seu perfeito acabamento. | un | 1
3.6 | Fornecimento e aplicação de Reboco Delgado Armado nos muros envolventes à cor do exterior da escola - Barramento em duas demãos, armado com rede em fibra de vidro tipo MAPETHERM NET, primário tipo SILEXCOLOR PRIMER e acabamento com reboco à base de silicatos tipo SILEXCOLOR TONACHINO ou equivalente, incluindo prévia limpeza e regularização das superficies onde necessário, bem como todos os restantes materiais e trabalhos necessários à sua execução. | m2 | 293
3.8 | Remoção do pavimento existente e transporte dos produtos sobrantes a vazadouro. | m2 | 347
3.9 | Fornecimento e assentamento de pavimento tipo Holanda 20x10x8 da ACC, Lda de várias cores (5 cores distintas), ou equivalente, assente sobre camada de areia com 0,10m de espessura, após regularização do terreno e aplicação de camada de tout-venant com 0,15 m de espessura, incluindo todos os materiais e trabalhos necessários de máquinas e mão de obra. | m2 | 347
3.10 | Fornecimento e assentamento de lancil guia 8x20cm, ou equivalente, incluindo execução de fundação em betão com 0,20x0,20m, bem como tos os trabalhos e acessórios necessários ao seu perfeito acabamento. | ml | 88
3.9 | Fornecimento e aplicação de novos sumidouros, idênticos aos existentes, incluindo a remoção dos existentes, ligações e todos os trabalhos e acessórios necessários ao seu perfeito funcionamento. | un | 8
3.10 | Substituição da grelha de pavimento existente, incluindo regularização da caleira, bem como todos os trabalhos e acessórios necessários ao seu perfeito funcionamento. | ml | 6.7
3.12 | Revestimento dos degraus (cobertor e espelho) a granito cinza bujardado com 3 cm de espessura, incluido rodapé, bem como todos os trabalhos e acessórios necessários ao seu perfeito acabamento. | m2 | 62
4 | CAMPO DE JOGOS
4.1 | Remoção da vedação existente, incluindo o transporte a vazadouro do material sobrante. | un | 1
4.2 | Fornecimento e assentamento de postes de sustentação, espaçados entre si de 3,00 ml e com altura livre de 5,50 m, em tubos de ferro galvanizado φ80, elementos horizontais de travamento, tapa tubos, esticadores de arame e passa fios plastificados de cor verde, escoras e demais acessórios para suporte e fixação da rede, incuindo ainda escavação para abertura de caboucos e execução de sapatas de fundação necessárias. | ml | 90
4.3 | Fornecimento e colocação de rede em malha metálica 50 e arames 13/10, solta e elástica, revestida a plástico de cor verde, com altura de 5,50 ml, incluindo duas aberturas para passagem atrás das balizas e todos os trabalhos e acessórios necessários ao seu perfeito funcionamento. | m2 | 495
4.4 | Execução de bancada, com configuração idêntica à existente, executada em betão à vista com armadura em malha eletrosoldada de revestimento AQ30, cofragem de suporte e acabamento afagado, incluindo todos os todos os trabalhos e acessórios necessários ao seu perfeito acabamento. | m3 | 25
4.5 | Execução de reboco com acabamento a areado fino, nos muretes de vedação do campo, incluindo todos os trabalhos e acessórios necessários ao seu perfeito acabamento. | m2 | 100
4.6 | Fornecimento e aplicação da vedação no muro exterior ao campo de jogos, incluindo postes de sustentação, espaçados entre si de 3,00 ml e com altura de 1,20 m, em tubos de ferro galvanizado φ80, elementos horizontais de travamento, tapa tubos, esticadores de arame e passa fios plastificados de cor verde, escoras e demais acessórios para suporte e fixação da rede, abertura de caboucos e execução de sapatas de fundação necessárias, rede em malha metálica 50 e arames 13/10, solta e elástica, revestida a plástico de cor verde, bem como todos os trabalhos e acessórios necessários ao seu perfeito funcionamento. | ml | 69
4.7 | Pintura de muros a cor exterior da escola, incluindo a prévia lavagem a jacto de água para remoção de fungos existentes, bem como todos os trabalhos e acessórios necessários ao seu perfeito acabamento. | m2 | 400
5 | ENTRADA PRINCIPAL
5.1 | Remoção do pavimento em blocos de cimento e transporte dos produtos sobrantes a vazadouro. | m2 | 1000
5.2 | Fornecimento e assentamento de pavimento tipo Holanda 20x10x8 da ACC, Lda de várias cores (5 cores distintas), ou equivalente, assente sobre camada de areia com 0,10m de espessura, após regularização do terreno e aplicação de camada de tout-venant com 0,15 m de espessura, incluindo todos os materiais e trabalhos necessários de máquinas e mão de obra. | m2 | 1000
5.3 | Fornecimento e assentamento de lancil guia 8x20cm, ou equivalente, incluindo execução de fundação em betão com 0,20x0,20m, bem como tos os trabalhos e acessórios necessários ao seu perfeito acabamento. | ml | 220
5.4 | Fornecimento e aplicação de novos sumidouros, idênticos aos existentes, incluindo ligações e todos os trabalhos e acessórios necessários ao seu perfeito funcionamento. | uni | 12
5.5 | Fornecimento e aplicação de vedação metálica em barras metálicas verticais, idêntica à existente, com 2,00 ml de altura, incluindo abertura de caboucos e execução de sapatas onde necessário, bem como todos os trabalhos e acessórios necessários ao seu perfeito funcionamento. | ml | 64
5.6 | Fornecimento e aplicação de Reboco Delgado Armado nos muros envolventes à cor do exterior da escola - Barramento em duas demãos, armado com rede em fibra de vidro tipo MAPETHERM NET, primário tipo SILEXCOLOR PRIMER e acabamento com reboco à base de silicatos tipo SILEXCOLOR TONACHINO ou equivalente, incluindo prévia limpeza e regularização das superficies onde necessário, bem como todos os restantes materiais e trabalhos necessários à sua execução. | m2 | 199
5.7 | Substituição da grelha de pavimento existente, incluindo regularização da caleira, bem como todos os trabalhos e acessórios necessários ao seu perfeito funcionamento. | ml | 12
6 | RECREIO
6.1 | Fornecimento e instalação de piso amortecerdor colorido, do tipo Dala, ou equivalente, com 40 mm de espessura, incluindo cola, remates, base em betão e tout-venant com 15 cm de espessura, remoção e recolocação dos equipamentos instalados, bem como todos os trabalhos e acessórios necessários ao seu perfeito acabamento. | m2 | 99
6.2 | Fornecimento e aplicação de Reboco Delgado Armado nos muros envolventes à cor do exterior da escola - Barramento em duas demãos, armado com rede em fibra de vidro tipo MAPETHERM NET, primário tipo SILEXCOLOR PRIMER e acabamento com reboco à base de silicatos tipo SILEXCOLOR TONACHINO ou equivalente, incluindo prévia limpeza e regularização das superficies onde necessário, bem como todos os restantes materiais e trabalhos necessários à sua execução. | m2 | 85
7 | SALAS DE AULA
7.1 | Fornecimento e aplicação do pavimento vinílico tipo Tarkett serie Tapiflex Excellence 80 desenho e cor a definir, incluindo rodapé em meia-cana e preparação da base, tipo PAD 10, ou equivalente, incluindo a remoção do pavimento e todos os resíduos de cola existentes, fornecimento com os devidos cortes e remates necessários, colocação através de cola recomendada pelo fabricante e respectiva soldagem das juntas com cordão designado pelo fabricante do pavimento, limpeza final deverá ser conforme manual de manutenção fornecido pelo fabricante do pavimento. | m2 | 830
7.2 | Fornecimento e instalação de quadros brancos magnéticos com moldura de alumínio, com 1,20x2,40ml, fixos à parede, incluindo a remoção dos existentes, coso seja necessário, bem como todos os trabalhos e acessórios necessórios ao seu perfeito funcionamento. | un | 10
8 | CLIMATIZAÇÃO
8.1 | Fornecimento e montagem de ar-condicionado modelo Daikin FTXF25 + RXF25, ou equivalente, incluindo tubagem de freon, suportes, esgoto, instalação elétrica e acessórios, a instalar nos gabinetes da direção e secretaria. | un | 3
8.2 | Fornecimento e montagem de ar-condicionado modelo Daikin FTXF60 + RXF60, ou equivalente, incluindo tubagem de freon, suportes, esgoto, instalação elétrica e acessórios, a instalar na secretaria. | un | 1
8.3 | Armário de protecção da unidade exterior, fabricado em ferro pintado à cor do exterior da escola | un | 4
TOTAL