## Medições e Orçamento
Obra nº 07/00 - Substituição das condutas adutoras de Ponta Delgada - 18ª Fase CPC dos Remédios ao Reservatório da Arquinha (do Perfil 1312 ao Perfil 1394)
| M E D I Ç Õ E S | [5 empty] | O R Ç A M E N T O
| Nº de |  |  |  | VOLUMES, ÁREAS,
| partes | DIMENSÕES |  |  | PESOS, ETC. |  | PREÇOS
| iguais | Comprimento | Largura | Altura | Parciais | Totais | Por unidade | Por artigo | Por capítulo
Transporte...
CAPÍTULO I - MOVIMENTO DE TERRAS
1 - Escavação a céu aberto para abertura de valas incluindo remoção e entivação se necessário, tendo como referência da natureza dos materiais o estudo geológico e geotécnico ( m3 )
- Adutora volume de escavação conforme mapa anexo |  |  |  |  | 3290.56 | 3290.56 | 8.5 | 27969.76
2 -Carregamento , baldeação e transporte a vazadouro autorizado, para posterior utilização, dos produtos da escavação (m3) | 1.3 |  |  |  | 3290.56 | 4277.73 | 2.1 | 8983.23
3 - Regularização do fundo da vala ( m2 )
CPC Rem. - Res. Arq. - 2 x 350 mm | 1 | 771.16 | 2.4 |  | 1850.784 | 1850.78 | 1.1 | 2035.86
4 - Aterro com terra escolhida e cirandanda proveniente da própria vala ou material similar de empréstimo, devidamente compactada em camada de envolvimento da tubagem conforme desenho de pormenor (m3)
CPC Rem. - Res. Arq. - 2 x 350 mm | 1 | 771.16 | 2.4 | 0.6 | 1110.4704
1110.4704
- a deduzir o volume da tubagem
CPC Rem. - Res. Arq. - 2 x 350 mm | -2 | 771.16 | 3.14 | 0.035721 | -172.9927
[5 empty] | -172.9927 | 937.48 | 7 | 6562.36
5 - Restante aterro, por camadas de 0.20 m devidamente compactadas com produtos da escavação, incluindo transporte e fornecimento se necessário ( m3 )
- volume do artigo 1º | 1 |  |  |  | 3290.56
- dedução do volume do artigo 3º sem os descontos da tubagem | -1 |  |  |  | -1110.4704 | 2180.09 | 5 | 10900.45
6 - Transporte dos produtos não utilizados no aterro a vazadouro devidamente autorizado considerando 30% de empolamento (m3) | 1.5 |  |  |  | 1645.28 | 2467.92 | 6 | 14807.52
71259.18
CAPÍTULO II - REDE DE DISTRIBUIÇÂO DE ÁGUA
1 -Fornecimento e Assentamento de tubagem em ferro fundido dúctil ( m )
a) ø 350 mm
CPC Rem. - Res. Arq. - 2 x 350 mm | 2 | 771.16 |  |  | 1542.32 | 1542.32 | 135 | 208213.2
2 - Fornecimento e Assentamento de curvas em ferro fundido dúctil C40 ( un )
a) curvas ø 350 mm a 11º15'
Horizontais : | 40 |  |  |  | 40
Verticais : | 8 |  |  |  | 8 | 48 | 550 | 26400
b) curvas ø 350 mm a 22º30'
Horizontais : | 26 |  |  |  | 26
Verticais : | 8 |  |  |  | 8 | 34 | 562 | 19108
c) curvas ø 350 mm a 45º
Horizontais : | 4 |  |  |  | 4
Verticais : | 4 |  |  |  | 4 | 8 | 595 | 4760
3 - Fornecimento e Assentamento de acessórios em ferro fundido dúctil C40 ( un )
a) juntas cegas ø 350 mm incluindo vedantes e parafusos | 2 |  |  |  | 2 | 2 | 530 | 1060
4 - Maciços de amarração em betão para curvas (un)
a) curvas ø 350 mm FFD a 11º15' | 90 |  |  |  | 90 | 90 | 60 | 5400
Soma ou a transportar... | [7 empty] | 264941.2 | 71259.18
Obra nº 07/00 - Substituição das condutas adutoras de Ponta Delgada - 18ª Fase CPC dos Remédios ao Reservatório da Arquinha (do Perfil 1312 ao Perfil 1394)
| M E D I Ç Õ E S | [5 empty] | O R Ç A M E N T O
| Nº de |  |  |  | VOLUMES, ÁREAS,
| partes | DIMENSÕES |  |  | PESOS, ETC. |  | PREÇOS
| iguais | Comprimento | Largura | Altura | Parciais | Totais | Por unidade | Por artigo | Por capítulo
Transporte... | [7 empty] | 264941.2 | 71259.18
5 - Descargas, incluindo tubagem e acessórios em ferro fundido dúctil e trabalhos de construção civil (un)
a) ø 350 mm (ø 80 mm) | 6 |  |  |  | 6 | 6 | 1800 | 10800
6 - Construção de poço absorvente para destino final da água proveniente da descarga das adutoras, incluindo todos os trabalhos de movimentação de terras necessários em terreno de qualquer natureza, conforme desenho de pormenor (un) | 3 |  |  |  | 3 | 3 | 2000 | 6000
7 - Ventosas, incluindo tubagem e acessórios em ferro fundido dúctil e trabalhos de construção civil (un) conforme desenho de pormenor anexo
a) ø 350 mm (ø 60 mm) | 6 |  |  |  | 6 | 6 | 2500 | 15000
296741.2
CAPÍTULO III - PAVIMENTOS NAS ZONAS DE INTERVENÇÃO DA OBRA
1 - Levantamento e reposição de pavimento existente em terra batida constituido por 0,20 m de sub-base em bagacinas e 0,15 m de base em tout-venant, incluindo transporte e deposição em estaleiro devidamente licenciado, fornecimento se necessário e todos os demais trabalhos (m2) | 1 |  |  |  | 1857.34 | 1857.34 | 5 | 9286.7
2 - Levantamento e reposição da zona verde existente constituido por 0,20 m de sub-base em bagacinas e 0,20 m de terra vegetal, incluindo sementeira, incluindo transporte e deposição em estaleiro devidamente licenciado e todos os demais trabalhos necessários (m2) | 1 |  |  |  | 834.59 | 834.59 | 11 | 9180.49
18467.19
CAPÍTULO IV - DIVERSOS
1 - Levantamento fotográfico de todos os edifícios, muros e construcões nas imediações da obra a realizar incluido relatório do estado das mesmas a entregar ao Dono de Obra antes do comeco dos trabalhos (un) | 1 |  |  |  |  | 1 | 1000 | 1000
1000
CAPÍTULO V - ESTALEIRO
1 - Montagem, manutenção e desmontagem do estaleiro, incluindo todos os trabalhos necessários(vg) | 1 |  |  |  |  | 1 | 3000 | 3000
2 - Implementação do plano de segurança e saúde conforme a directiva estaleiros (Decreto Lei nº 273/2003 de 29 de Outubro) incluindo os meios humanos, materiais e equipamentos necessários (un) | 1 |  |  |  |  | 1 | 2000 | 2000
3 - Fornecimento e montagem de sinalização provisória ao longo da empreitada, de desvio ou interdição de trânsito bem como segurança na zona dos trabalhos incluindo manutenção e todos os fornecimentos necessários (vg) | 1 |  |  |  |  | 1 | 1500 | 1500
6500
393967.57
Soma ou a transportar...
Obra nº 07/00 - Substituição das condutas adutoras de Ponta Delgada - 18ª Fase CPC dos Remédios ao Reservatório da Arquinha (do Perfil 1312 ao Perfil 1394)
| M E D I Ç Õ E S | [5 empty] | O R Ç A M E N T O
| Nº de |  |  |  | VOLUMES, ÁREAS,
| partes | DIMENSÕES |  |  | PESOS, ETC. |  | PREÇOS
| iguais | Comprimento | Largura | Altura | Parciais | Totais | Por unidade | Por artigo | Por capítulo
Transporte...
Ponta Delgada, 30 de agosto de 2019
O Director Delegado
_________________________________
(Jorge Ferreira da Silva Nemésio)
Soma ou a transportar...