## MTQ
CÂMARA MUNICIPAL DO PORTO
Departamento Municipal de Espaços Verdes e Gestão de Infraestruturas
Divisão Municipal de Estrutura Verde
Requalificação da Entrada Norte (Estrada da Circunvalação)
Notas:
As eventuais referências a marcas de materiais, produtos e equipamentos são apresentadas a titulo meramente indicativo da qualidade pretendida, pelo que deverão ser associadas ao termo "ou equivalente".
Em todos os artigos que constam deste Mapa de Quantidades, consideram-se incluídos nos preços unitários a apresentar, a totalidade dos trabalhos de apoio de construção civil e/ou outros trabalhos preparatórios e complementares.
Todos os artigos incluem fornecimento e assentamento de materiais, todos os acessórios e trabalhos complementares conforme as peças escritas e desenhadas do projeto, nomeadamente o Caderno de Encargos e Condições Técnicas Especiais;
Todos os trabalhos serão executados segundo as boas normas da construção e respeitando toda a legislação em vigor.
Cap. | Designação dos Trabalhos | Quant. | Unid. | Pr. Un.
1 | Estaleiro
1.1 | Montagem de estaleiro de obra, incluindo redes de vedação e sinalização de segurança inerentes aos trabalhos a realizar, conforme projecto de execução. | 1 | v.g.
1.2 | Painel de informação de obra, incluindo prumos metálicos e fixação. | 1 | v.g.
1.3 | Execução de todas as diligencias e trabalhos necessários ao cumprimento do Decreto-Lei 46/2008 de 12 de Março, incluindo o desenvolvimento e especificação do Plano de Prevenção e Gestão de Resíduos de Construção e Demolição. | 1 | v.g.
1.4 | Implementação do Acompanhamento Ambiental da Empreitada, incluindo os meios humanos, materiais e equipamentos. | 1 | v.g.
2 | Trabalhos de Construção Civil
2.1 | Desmonte e demolição de elementos construtivos e outros, necessários à execução dos trabalhos previstos e transporte para vazadouro autorizado, conforme projeto de execução. | 1 | vg
2.2 | Escavação e movimentação de terras para implementação de elementos de fundação, incluindo o transporte para vazadouro de solos sobrantes, conforme projeto de execução. Ter em conta as instalações existentes conforme plantas cadastrais fornecidas. | 1 | vg
2.3 | Construção de base de suporte dos muros em pedra, com fornecimento e aplicação de betão de classe C16/20, a colocar sobre terreno previamente regularizado e compactado, conforme projeto de execução. | 42 | ml
2.4 | Construção de lintel em betão armado no alinhamento da guia metálica do portão de correr, em betão de classe C25/30 e armaduras em Aço A400NR moldado, comnforme projeto de execução. | 14 | ml
2.5 | Fornecimento e aplicação de pilares maciços em granito tipo "Vila Real" sobre base de betão com dimensões: 2un c/0,5x0,5x2,6m, 2un c/0,5x0,5x1,6m, 1un c/ 0,5x1x2,6m, 1un c/0,5x1x2,2m. Pilares com faces bujardadas e com furação interior para passagem de cablagem das luminárias sempre que necessário, conforme projecto de execução. | 1 | vg
2.6 | Construção de muros em cantaria com junta seca, com blocos de granito tipo "Vila Real" sobre base de betão com as seguintes dimensões: 1un c/0,5x1,9x5m, 1un c/0,5x1,3x5,5m, 1un c/0,5x1,3x16m, 1un c/0,5x0,5x15m. Utilização de blocos de pedra com faces bujardadas e escacilhadas de forma aleatória, conforme projecto de execução. Inserção de abertura para duas caixas de correio à face dos muros a construir conforme projecto de execução. | 1 | vg
2.7 | Desmonte de duas fiadas de muro em cantaria existente, e reutilização da pedra de forma encorpar o mesmo muro existente, conforme projecto de execução. | 8 | ml
2.8 | Fornecimento e assentamento de guias em granito bujardado, no alinhamento do guia metálica do portão de correr e abrir, sobre base de betão, com dimensão de 0,12x0,3m, nas duas faces dos portões, conforme projecto de execução. | 14 | ml
2.9 | Remoção e posterior recolocação das guias existentes em granito na zona do caleito do piso, devidamente alinhadas e niveladas, conforme projeto de execução. | 12 | ml
2.10 | Fornecimento e assentamento de aro circular em pedra de granito bujardado com 0,12x0,15mm para guarnição da tampa de pavimento exsitente das águas pluviais, conforme projecto de execução. | 1 | un
2.11 | Levantamento e reposição do piso em cubo existente, em toda a zona intervencionada ou que tenha sofrido danos durante a execução da empreitada, incluindo a preparação de base de suporte, conforme projecto de execução. | 1 | un
3 | Serralharias
3.1 | Fornecimento e montagem de portão de correr motorizado, revestido a cobre no aro periférico, e forrado a madeira de riga à cor natural e mate, conforme projecto de execução. Portão com 1000x7000mm com todos os materiais e acessórios necessários ao seu com funcionamento. Inclui estrutura secundaria oculta em aço inox. Inclui fornecimento da guia metálica em aço inox para chumbar no pavimento e motor para automatização de abertura. | 1 | un
3.2 | Fornecimento e montagem de portão de abrir manual, revestido a cobre no aro periférico, e forrado a madeira de riga à cor natural e mate, conforme projecto de execução. Portão com 1000x2000mm com todos os materiais e acessórios necessários ao seu com funcionamento. Inclui estrutura secundaria oculta em aço inox. | 1 | un
3.3 | Fornecimento e montagem caixas de de luminárias revestidas a cobre de 2,5mm de espessura, incluindo vitrais de vidros incolores temperados e aresta lapidada conforme projecto de execução. Inclui estrutura secundária oculta em aço inox, 2un c/ 0,5x0,5x1m com 2 vitrais de iluminação, 1un com 0,5x1x1m com 3 vitrais de iluminação. | 1 | vg
3.4 | Fornecimento e montagem do lettering "PARQUE DA CIDADE" em painel fenólico de 30mm, folheado a cobre de 1mm na face principal e posterior, a inslalar sobre o muro de granito conforme projecto de execução. | 1 | un
3.5 | Fornecimento e montagem do lettering "PAVILHÃO DA ÁGUA" em cobre de 8mm a inslalar na face principal muro de granito conforme projecto de execução. | 1 | un
3.6 | Fornecimento de duas frentes de caixa de correio e portinhola de acesso em cobre, inseridas muro de granito a construir, conforme projecto de execução. | 2 | un
3.7 | Fornecimento e montagem de nova grelha de caleira do piso em ferro fundido conforme projecto de execução. | 12 | ml
4 | Instalações Elétricas
4.1 | Fornecimeto e instalação das passagens enterradas para cabos de alimentação elétrica desde o quadro existente junto da entrada norte até ao motor de accionamento do portão de correr e às luminárias existentes. O controlo e ligações da alimentação a montante do quadro referido está excluído. | 1 | un
4.2 | Fornecimento de equipamentos para iluminação com lâmpada LED E40 Iluminação Pública 360º 60W 7000Lm 30.000H. | 3 | un