## Qt_Pr.Un
CÂMARA MUNICIPAL DE ALCOBAÇA
Empreitada 2021P - Substituição da cobertura da EB Frei António Brandão- Benedita
Lista de Preços Unitários
Art.º |  | Un | Quant. | Pr. Unit. | Total
|  |  |  | € | €
1 | MONTAGEM E DESMONTAGEM DE ESTALEIRO
1.1 | Montagem e desmontagem do estaleiro, incluindo tapumes, andaimes, sistemas de proteção coletiva e individual, taxas e despesas inerentes, isolamento com vedações da zona dos trabalhos, assim como a fixação de todo o tipo de sinalização de segurança em toda a obra de acordo com a portaria nº 959/2009 de 21/08. | vg | 1 |  | 0
1.2 | Elaboração do Plano de Segurança e Saúde do estaleiro, que deverá ser desenvolvido pelo adjudicatário adaptando-o à sua estrutura, condições especificas e meios mobilizados para a obra, em conformidade com o artigo 14º do Decreto-Lei nº.273/2003 de 29/10 (fichas de procedimentos e segurança), incluindo a gestão de resíduos de construção e demolição de acordo com o Decreto-Lei 46/2008 de 12 de Março, provenientes de obra/estaleiro, incluindo transporte a vazadouro específico para o efeito, bem como encargos inerentes às taxas de depósito. | vg | 1 |  | 0
2 | REMODELAÇÃO DAS COBERTURAS DOS BLOCOS DE AULAS
2.1 | Levantamento da cobertura existente, incluindo recuperação ou execução dos apoios necessários à montagem do nova cobertura, remoção, transporte das chapas de fibrocimento, dando total cumprimento ao Decreto - Lei nº 284/89 de 24 de Agosto que define o regime de proteção da saúde dos trabalhadores contra riscos que possam decorrer da exposição ao amianto nos locais de trabalho, bem como a Portaria 1.057/89 de 07/12 (obrigatoriedade da comunicação ao ISHST) e ao Decreto - Lei nº 239/97 de 9 de Setembro que estabelece as regras a que fica sujeita a gestão de resíduos, nomeadamente, a sua recolha, armazenamento, transporte, tratamento, valorização e eliminação, de acordo com a gestão de resíduos de construção e demolição, conforme o estipulado no Decreto - Lei 46/2008 de 12 de março, Decreto - Lei nº 50/2005 de 25 de Fevereiro, Decreto - Lei nº 273/2003 de 29 de Outubro, bem como toda a legislação em vigor. | m² | 1785 |  | 0
2.2 | Pintura com um revestimento contínuo sobre caleira/platibanda, com 2,00 m de secção, à base de uma dispersão aquosa de resinas estireno acrílicas, incluindo a aplicação de tela em fibra de vidro antialcalina, o tratamento das superfícies a pintar (raspar, lixar, limpar e desengordurar, com mínimo de 2 a 3 demãos de pintura) e a incorporação do emboque de drenagem das águas pluviais nas respetivas caixas de recolha. | m | 300 |  | 0
2.3 | Fornecimento e colocação de painéis sandwich tipo ALAÇO constituídos por chapa perfilada de aço galvanizado termolacado com a espessura de 0,5 mm na chapa inferior e com 0,4 mm na chapa superior, com núcleo isolante de 30 mm de espessura composto por poliisicianurato(PIR) expandido de densidade 42 kg/m3 e condutibilidade térmica 0,0212 W/m.k, dotados, no mínimo, de qualificação de reação ao fogo B-s2 d0, incluindo a execução de murete em tijolo para suporte da chapa, de todos os cortes, remates, cumeeiras com vedantes do fornecedor e restantes acessórios. | m² | 1785 |  | 0
2.4 | Fornecimento e assentamento de chapas opalinas translúcidas onduladas, em policarbonato alveolar de parede dupla, com 10 mm de espessura, dotadas, no mínimo, de qualificação de reação ao fogo C-s2-d0, assente na estrutura metálica, incluindo cumeeira tipo "Termonda" e todos os acessórios de fixação e o levantamento e remoção a vazadouro da chapa acrílica existente. | m² | 180 |  | 0
2.5 | Fornecimento e aplicação de membrana asfáltica, auto protegida por capa de protecção mineral de ardosia de cor xisto, LBM-40/GP(4.0 Kg/m2),EN 13707. | m² | 150 |  | 0
| TOTAL |  |  |  | 0

## Qt.
CÂMARA MUNICIPAL DE ALCOBAÇA
Empreitada 2021P - Substituição da cobertura da EB Frei António Brandão- Benedita
Lista de Preços Unitários
Art.º |  | Un | Quant.
1 | MONTAGEM E DESMONTAGEM DE ESTALEIRO
1.1 | Montagem e desmontagem do estaleiro, incluindo tapumes, andaimes, sistemas de proteção coletiva e individual, taxas e despesas inerentes, isolamento com vedações da zona dos trabalhos, assim como a fixação de todo o tipo de sinalização de segurança em toda a obra de acordo com a portaria nº 959/2009 de 21/08. | vg | 1
1.2 | Elaboração do Plano de Segurança e Saúde do estaleiro, que deverá ser desenvolvido pelo adjudicatário adaptando-o à sua estrutura, condições especificas e meios mobilizados para a obra, em conformidade com o artigo 14º do Decreto-Lei nº.273/2003 de 29/10 (fichas de procedimentos e segurança), incluindo a gestão de resíduos de construção e demolição de acordo com o Decreto-Lei 46/2008 de 12 de Março, provenientes de obra/estaleiro, incluindo transporte a vazadouro específico para o efeito, bem como encargos inerentes às taxas de depósito. | vg | 1
2 | REMODELAÇÃO DAS COBERTURAS DOS BLOCOS DE AULAS
2.1 | Levantamento da cobertura existente, incluindo recuperação ou execução dos apoios necessários à montagem do nova cobertura, remoção, transporte das chapas de fibrocimento, dando total cumprimento ao Decreto - Lei nº 284/89 de 24 de Agosto que define o regime de proteção da saúde dos trabalhadores contra riscos que possam decorrer da exposição ao amianto nos locais de trabalho, bem como a Portaria 1.057/89 de 07/12 (obrigatoriedade da comunicação ao ISHST) e ao Decreto - Lei nº 239/97 de 9 de Setembro que estabelece as regras a que fica sujeita a gestão de resíduos, nomeadamente, a sua recolha, armazenamento, transporte, tratamento, valorização e eliminação, de acordo com a gestão de resíduos de construção e demolição, conforme o estipulado no Decreto - Lei 46/2008 de 12 de março, Decreto - Lei nº 50/2005 de 25 de Fevereiro, Decreto - Lei nº 273/2003 de 29 de Outubro, bem como toda a legislação em vigor.
2.1.1 | Bloco 1 | m² | 485
2.1.2 | Bloco 2 | m² | 505
2.1.3 | Bloco 3 | m² | 795
2.2 | Pintura com um revestimento contínuo sobre caleira/platibanda, com 2,00 m de secção, à base de uma dispersão aquosa de resinas estireno acrílicas, incluindo a aplicação de tela em fibra de vidro antialcalina, o tratamento das superfícies a pintar (raspar, lixar, limpar e desengordurar, com mínimo de 2 a 3 demãos de pintura) e a incorporação do emboque de drenagem das águas pluviais nas respetivas caixas de recolha.
2.2.1 | Bloco 1 | m | 100
2.2.2 | Bloco 2 | m | 100
2.2.3 | Bloco 3 | m | 100
2.3 | Fornecimento e colocação de painéis sandwich tipo ALAÇO constituídos por chapa perfilada de aço galvanizado termolacado com a espessura de 0,5 mm na chapa inferior e com 0,4 mm na chapa superior, com núcleo isolante de 30 mm de espessura composto por poliisicianurato(PIR) expandido de densidade 42 kg/m3 e condutibilidade térmica igual 0,0212 W/m.k, dotados, no mínimo, de qualificação de reação ao fogo B-s2 d0, incluindo a execução de murete em tijolo para suporte da chapa, de todos os cortes, remates, cumeeiras com vedantes do fornecedor e restantes acessórios.
2.3.1 | Bloco 1 | m² | 485
2.3.2 | Bloco 2 | m² | 505
2.3.3 | Bloco 3 | m² | 795
2.4 | Fornecimento e assentamento de chapas opalinas translúcidas onduladas, em policarbonato alveolar de parede dupla, com 10 mm de espessura, dotadas, no mínimo, de qualificação de reação ao fogo C-s2-d0, assente na estrutura metálica, incluindo cumeeira tipo "Termonda" e todos os acessórios de fixação e o levantamento e remoção a vazadouro da chapa acrílica existente.
2.4.1 | Bloco 1 | m² | 60
2.4.2 | Bloco 2 | m² | 60
2.4.3 | Bloco 3 | m² | 60
2.5 | Fornecimeto e aplicação de membrana asfáltica, auto protegida por capa de protecção mineral de ardosia de cor xisto, LBM-40/GP(4.0 Kg/m2),EN 13707
2.5.1 | Bloco 1- Placa Claraboia | m² | 75
2.5.2 | Bloco 3- Palca Claraboia | m² | 75