## Qt
CÂMARA MUNICIPAL DE ALCOBAÇA
Empreitada 2022P - Requalificação da Estrada do Casal Pereiro-Évora de Alcobaça
LISTA DE QUANTIDADES
Artº | Designação dos trabalhos | un | Qt
1 | Estaleiro e Trabalhos Preparatórios
1.1 | Sinalização temporária de trabalhos, nos termos da legislação em vigor, referente a sinalização vertical, horizontal e outros equipamentos necessários, incluindo fornecimento, implantação e colocação, bem como conservação durante o prazo de execução da empreitada de adequadas condições de circulação. | un | 1
1.2 | Implementação do Plano de Resíduos em obra, de forma a cumprir legislação em vigor. | un | 1
1.3 | Fornecimento e aplicação de placa de obra de acordo com modelo patente no caderno de encargos, incluindo estrutura de suporte e todos os materiais e trabalhos necessários para a sua boa colocação. | un | 1
1.4 | Demolições e remoções
1.4.1 | Valetas betão | m | 200
2 | Pavimentação
2.1 | Preparação e limpeza geral das zonas de intervenção, incluindo as áreas pavimentadas em betuminoso, as bermas e as valetas. Nota: A medição do artigo apenas considera a área do pavimento betuminoso devendo a limpeza das bermas e valetas ser considerada pelo concorrente no preço unitário. | m2 | 16500
2.2 | Fresagem de pavimento existente até 0,06m de espessura, com a respetiva delimitação a ser indicada pela fiscalização, incluindo carga, transporte e descarga dos produtos resultantes e sua colocação em vazadouro certificado, eventual indemnização por depósito. | m2 | 9000
2.3 | Execução de saneamentos até uma profundidade de 0,36m, de acordo com o pormenor tipo, incluindo corte do pavimento, escavação, remoção de terras e raízes, e transporte a vazadouro dos produtos escavados, eventual indemnização por depósito. Fornecimento e colocação de duas camadas de tout-venant com 0,15m cada após recalque, rega de impregnação com emulsão betuminosa C50 BF5 (ECI) à taxa de 1,0kg/m² e uma camada de ligação com mistura betuminosa densa AC20 bin ligante (MBD), com a espessura de 0,06m após compactação (área mínima de 10 m²). | m2 | 500
2.4 | Execução de saneamentos até uma profundidade de 0,56m, incluindo corte do pavimento, escavação, remoção de terras e raízes, e transporte a vazadouro dos produtos escavados, eventual indemnização por depósito. Fornecimento e colocação de manta geotêxtil com 150g/m2, uma camada de saibro com 0,20m após recalque, duas camadas de base de tout-venant com 0,15m de espessura cada após recalque, rega de impregnação com emulsão betuminosa C50 BF5 (ECI) à taxa de 1,0kg/m2 e uma camada de ligação com mistura betuminosa densa AC20 bin ligante (MBD), com a espessura de 0,06m após compactação (área mínima de 10 m²). | m2 | 1500
2.5 | Abertura, até 0,25m e preparação do fundo de caixa . Inclui transporte a vazadouro de acordo com o PPGRCD | m2 | 120
2.6 | Fornecimento e aplicação de uma camada de base com tout-venant, com 0,15m de espessura, após rega e compactação. | m2 | 120
2.7 | Fornecimento e aplicação de mistura betuminosa densa, (AC20 reg MBD), com características de regularização em espessura variável, incluindo rega de impregnação com emulsão betuminosa (C50 BF5 ECI), à taxa de 1,0Kg/m2, ou rega de colagem com emulsão betuminosa (C60 B4 ECR-1), à taxa de 0,5Kg/m2, consoante a base, para regularização da plataforma. | ton | 450
2.8 | Fornecimento e aplicação de mistura betuminosa (AC14 surf BB) com características de desgaste, com 0,05m de espessura após compactação, incluindo rega de colagem com emulsão betuminosa C60 B4 (ECR-1) a taxa de 0,7kg/m2 e todos os trabalhos inerentes. | m2 | 16500
2.9 | Pavimentação de uma Rua na Urbanização da Quinta da Caçapa , através aplicação de mistura betuminosa (AC14 surf BB) com características de desgaste, com 0,05m de espessura após compactação, incluindo rega de colagem com emulsão betuminosa C60 B4 (ECR-1) a taxa de 0,7kg/m2 e todos os trabalhos inerentes. Inclui ainda fresagem nas zonas de pontos altos e encontros com pavimentos existentes, limpezas e pontuais reperfilamentos com binder (AC20 reg MBD) até 20 ton. | m2 | 1500
2.10 | Fornecimento e execução de alteamento de bermas composto por uma camada de tout-venant com uma largura variável e uma altura média de 0,10m, prévia decapagem, rega e compactação. | m2 | 1000
3 | Drenagens
3.1 | Limpeza de órgãos existentes
3.1.1 | Bocas de aqueduto | un | 8
3.1.2 | Travessias de diâmetros variáveis (0,4; 0,5 e 0,6 m) | m | 115
3.2 | Execução de valetas/bermas em betão (C16/20), até 1,00m de largura, de acordo com pormenor tipo, incluindo todos os trabalhos necessários para a sua implantação, escavação em terreno de qualquer natureza, remoção, reposição e compactação, condução a vazadouro dos produtos sobrantes e eventual indemnização por depósito. Notas: A) A pendente mínima para escoamento das águas é de 0,5%. B) A espessura mínima das paredes de betão é de 0,10m, antecedido de camada de tout-venant com 0,15m, regularizada e compactada. C) Inclui reperfilamento, a remoção de vegetação e eventual substituição de solos argilosos por tout-venant. | m | 1963
3.3 | Idem, com 0,40m de largura média. | m | 100
3.4 | Canos de valeta em meias manilhas de 0,30m ou tubo corrugado SN8 0,20m, de acordo com pormenor tipo. | m | 120
3.5 | Fornecimento e aplicação de manilhas em betão Ø400mm, incluindo corte do pavimento, abertura e fecho de valas até uma profundidade máxima de 1,40 m, almofada de areia e restantes camadas conforme pormenor tipo, ligações, bem como carga, transporte e descarga dos produtos resultantes da escavação e sua colocação em vazadouro de acordo com o PPGRCD e todos os trabalhos e materiais necessários. | m | 80
3.6 | Idem, em coletor pluvial em PVC corrugado classe SN8, Ø315mm. | m | 80
3.7 | Fornecimento e aplicação de betão (B20) simples em recobrimento de manilhas ou tubos quando necessário | m | 10
3.8 | Fornecimento e execução de sumidouro com grelha em ferro dúctil, classe D400, com 600x350mm, ou equivalente, de acordo com peças desenhadas e as indicações do caderno de encargos, incluindo estrutura em betão pré-fabricado, ramal de ligação ao coletor pluvial, abertura e tapamento de vala, reposição de pavimentos, almofada de areia, saibro e tout venant, transporte dos produtos sobrantes a vazadouro indicado no PPGRCD, pronto a funcionar. | un | 4
3.9 | Execução de bocas de talude ou recipiente em passagens hidráulicas existentes ou a executar, incluindo fundo de caixa, parede de betão, tampas de betão, e todos os trabalhos e materiais necessários, pronta a funcionar. | un | 2
3.10 | Reparação em betão de bocas de talude ou de recipiente de passagens hidráulicas existentes, incluindo tampas de betão e todos os trabalhos necessários, pronta a funcionar. | un | 2
3.11 | Levantamento de tampas de caixas de visita de infraestruturas diversas para as cotas finais dos pavimentos a executar, incluindo todos os trabalhos e materiais necessários. Nota: O remate final junto dos aros levantados, deverá ser executado em betuminoso com as mesmas caraterísticas do pavimento envolvente. | un | 100
3.12 | Fornecimento e assentamento de lancis em calcário 0,12x0,20m, abertura de fundação com 0,30x0,30m a sua baldeação e transporte dos produtos sobrantes a vazadouro certificado, inclui fornecimento em betão simples e todos os trabalhos necessários para sua execução. | m | 450
3.13 | Execução de valetas/bermas em calçada grossa, de acordo com pormenor tipo, incluindo todos os trabalhos necessários para a sua implantação, Notas: A) A pendente mínima para escoamento das águas é de 0,5%. B) Camada de tout-venant com 0,15m, regularizada e compactada. C) refechamento de juntas ao traço de 1/6 (cimento/areia). D) Inclui reperfilamento, a remoção de vegetação e eventual substituição de solos argilosos por tout-venant. | m² | 3400
3.14 | Levantamento e reposição de calçada grossa existente, para correção da linha de água. Inclui o reperfilamento necessário, o fornecimento do material de assentamento e refechamento de juntas ao traço de 1/6 (cimento/areia). | m² | 60
3.15 | Murete em bloco de cimento 50x20x15 (cm) para remate de calçada, conforme pormenor tipo. | m² | 50
4 | Marcas Rodoviárias
4.1 | Linha branca continua com 0,12m de largura (guias) | m | 6000
4.2 | Linha branca continua com 0,12m de largura (eixo) | m | 880
4.3 | Linha branca tracejada com 0,12m de largura espaço 1/1(0,15;1/1) | m | 210
4.4 | Linha branca tracejada com 0,12m de largura espaço 2/5(0,12;2/5) | m | 1910
5 | Marcas Transversais
5.1 | Passadeira de peões | m² | 173
5.2 | Barras de paragem (Bandas cromáticas) | m² | 35
5.3 | STOP | un | 8
5.4 | Triângulo cedência de prioridade h=2,00m | un | 2
6 | Substituição da rede de águas
6.1 | Escavação e remoção de terras para implantação de tubagem até á profundidade de 1,2m, incluindo entivação, rebaixamento de nível freático, e regularização do fundo da vala.
6.1.1 | a) 70 % de terreno de qualquer natureza | m3 | 1260
6.1.2 | b) 15 % de rocha branda | m3 | 270
6.1.3 | b) 15 % de rocha dura | m3 | 270
6.2 | Transporte a aterro de materiais sobrantes, em local a indicar pela fiscalização, incluindo carga e descarga e restantes trabalhos (o preço inclui o valor do empolamento). | m3 | 1800
6.3 | Aterro com areia/saibro por camadas de 0,20m, compactado, incluindo transporte, eventual indeminização por empréstimo, rega e bombagem (o preço inclui o valor do empolamento). | m3 | 1776.24
6.4 | Fornecimento e aplicação de primeira camada de tout-venant, com 0,15m de espessura cada, após rega e compactação (largura da vala 0,60m). | m² | 1500
6.5 | Fornecimento e aplicação de segunda camada de tout-venant, com 0,15m de espessura cada, após rega e compactação (base de pavimento 1,00m). | m² | 2500
6.6 | Fornecimento e aplicação de mistura betuminosa densa, (AC20 reg MBD), com 0,06m de espessura média, incluindo rega de impregnação com emulsão betuminosa (C50 BF5 ECI), à taxa de 1,0Kg/m2, para regularização e enchimento da vala. | m² | 2500
7 | Tubagem e Acessórios
7.1 | Fornecimento e assentamento de tubagem e acessórios em PVC classe 1,0 Mpa, incluindo fita sinalizadora.
7.2 | Com diâmetro de 110 mm. | m | 2500
7.3 | Execução de ligação em continuidade à conduta existente. | un | 2
7.4 | Tê de bocas para PVC em FFD com pintura epóxica com espessura mínima de 250 um D 110/90 mm | un | 4
7.5 | Válvula de cunha elástica de bocas para PVC em FFD com pintura epóxica com espessura mínima de 250 um, incluindo haste e cabeça móvel
7.5.1 | D 100 mm | un | 3
7.5.2 | D 80 mm | un | 4
7.6 | Junta multimateriais para transição da tubagem de PVC 90mm para a tubagem existente, incluindo todos os acessórios e pontas de tubo necessários | un | 4
7.7 | Execução completa de marco de incêndio, incluindo todo o movimento de terras, ramal de ligação, tê de ligação, válvula de cunha e todos os acessórios. | un | 5
7.8 | Ramais domiciliários em PEAD, 1,0 MPa com uma extensão média de 6 metros, incluindo válvula em poliecetal a colocar na derivação da conduta, todos os trabalhos de ligação até à caixa no passeio, a execução da caixa e restantes trabalhos inerentes.
7.8.1 | Diâmetro 2´´ | un | 5
7.8.2 | Diâmetro 1´½ | un | 5
7.8.3 | Diâmetro 1´´ | un | 90

## Medições
CÂMARA MUNICIPAL DE ALCOBAÇA
Empreitada 2022P - Requalificação da Estrada do Casal Pereiro-Évora de Alcobaça
MAPA DE QUANTIDADES
Artº | Designação dos trabalhos | un | Qt | €/un | TOTAL
1 | Estaleiro e Trabalhos Preparatórios
1.1 | Sinalização temporária de trabalhos, nos termos da legislação em vigor, referente a sinalização vertical, horizontal e outros equipamentos necessários, incluindo fornecimento, implantação e colocação, bem como conservação durante o prazo de execução da empreitada de adequadas condições de circulação. | un | 1 |  | 0
1.2 | Implementação do Plano de Resíduos em obra, de forma a cumprir legislação em vigor. | un | 1 |  | 0
1.3 | Fornecimento e aplicação de placa de obra de acordo com modelo patente no caderno de encargos, incluindo estrutura de suporte e todos os materiais e trabalhos necessários para a sua boa colocação. | un | 1 |  | 0
1.4 | Demolições e remoções
1.4.1 | Valetas betão | m | 200 |  | 0
2 | Pavimentação
2.1 | Preparação e limpeza geral das zonas de intervenção, incluindo as áreas pavimentadas em betuminoso, as bermas e as valetas. Nota: A medição do artigo apenas considera a área do pavimento betuminoso devendo a limpeza das bermas e valetas ser considerada pelo concorrente no preço unitário. | m2 | 16500 |  | 0
2.2 | Fresagem de pavimento existente até 0,06m de espessura, com a respetiva delimitação a ser indicada pela fiscalização, incluindo carga, transporte e descarga dos produtos resultantes e sua colocação em vazadouro certificado, eventual indemnização por depósito. | m2 | 9000 |  | 0
2.3 | Execução de saneamentos até uma profundidade de 0,36m, de acordo com o pormenor tipo, incluindo corte do pavimento, escavação, remoção de terras e raízes, e transporte a vazadouro dos produtos escavados, eventual indemnização por depósito. Fornecimento e colocação de duas camadas de tout-venant com 0,15m cada após recalque, rega de impregnação com emulsão betuminosa C50 BF5 (ECI) à taxa de 1,0kg/m² e uma camada de ligação com mistura betuminosa densa AC20 bin ligante (MBD), com a espessura de 0,06m após compactação (área mínima de 10 m²). | m2 | 500 |  | 0
2.4 | Execução de saneamentos até uma profundidade de 0,56m, incluindo corte do pavimento, escavação, remoção de terras e raízes, e transporte a vazadouro dos produtos escavados, eventual indemnização por depósito. Fornecimento e colocação de manta geotêxtil com 150g/m2, uma camada de saibro com 0,20m após recalque, duas camadas de base de tout-venant com 0,15m de espessura cada após recalque, rega de impregnação com emulsão betuminosa C50 BF5 (ECI) à taxa de 1,0kg/m2 e uma camada de ligação com mistura betuminosa densa AC20 bin ligante (MBD), com a espessura de 0,06m após compactação (área mínima de 10 m²). | m2 | 1500 |  | 0
2.5 | Abertura, até 0,25m e preparação do fundo de caixa . Inclui transporte a vazadouro de acordo com o PPGRCD | m2 | 120 |  | 0
2.6 | Fornecimento e aplicação de uma camada de base com tout-venant, com 0,15m de espessura, após rega e compactação. | m2 | 120 |  | 0
2.7 | Fornecimento e aplicação de mistura betuminosa densa, (AC20 reg MBD), com características de regularização em espessura variável, incluindo rega de impregnação com emulsão betuminosa (C50 BF5 ECI), à taxa de 1,0Kg/m2, ou rega de colagem com emulsão betuminosa (C60 B4 ECR-1), à taxa de 0,5Kg/m2, consoante a base, para regularização da plataforma. | ton | 450 |  | 0
2.8 | Fornecimento e aplicação de mistura betuminosa (AC14 surf BB) com características de desgaste, com 0,05m de espessura após compactação, incluindo rega de colagem com emulsão betuminosa C60 B4 (ECR-1) a taxa de 0,7kg/m2 e todos os trabalhos inerentes. | m2 | 16500 |  | 0
2.9 | Pavimentação de uma Rua na Urbanização da Quinta da Caçapa , através aplicação de mistura betuminosa (AC14 surf BB) com características de desgaste, com 0,05m de espessura após compactação, incluindo rega de colagem com emulsão betuminosa C60 B4 (ECR-1) a taxa de 0,7kg/m2 e todos os trabalhos inerentes. Inclui ainda fresagem nas zonas de pontos altos e encontros com pavimentos existentes, limpezas e pontuais reperfilamentos com binder (AC20 reg MBD) até 20 ton. | m2 | 1500 |  | 0
2.10 | Fornecimento e execução de alteamento de bermas composto por uma camada de tout-venant com uma largura variável e uma altura média de 0,10m, prévia decapagem, rega e compactação. | m2 | 1000 |  | 0
3 | Drenagens
3.1 | Limpeza de órgãos existentes
3.1.1 | Bocas de aqueduto | un | 8 |  | 0
3.1.2 | Travessias de diâmetros variáveis (0,4; 0,5 e 0,6 m) | m | 115 |  | 0
3.2 | Execução de valetas/bermas em betão (C16/20), até 1,00m de largura, de acordo com pormenor tipo, incluindo todos os trabalhos necessários para a sua implantação, escavação em terreno de qualquer natureza, remoção, reposição e compactação, condução a vazadouro dos produtos sobrantes e eventual indemnização por depósito. Notas: A) A pendente mínima para escoamento das águas é de 0,5%. B) A espessura mínima das paredes de betão é de 0,10m, antecedido de camada de tout-venant com 0,15m, regularizada e compactada. C) Inclui reperfilamento, a remoção de vegetação e eventual substituição de solos argilosos por tout-venant. | m | 1963 |  | 0
3.3 | Idem, com 0,40m de largura média. | m | 100 |  | 0
3.4 | Canos de valeta em meias manilhas de 0,30m ou tubo corrugado SN8 0,20m, de acordo com pormenor tipo. | m | 120 |  | 0
3.5 | Fornecimento e aplicação de manilhas em betão Ø400mm, incluindo corte do pavimento, abertura e fecho de valas até uma profundidade máxima de 1,40 m, almofada de areia e restantes camadas conforme pormenor tipo, ligações, bem como carga, transporte e descarga dos produtos resultantes da escavação e sua colocação em vazadouro de acordo com o PPGRCD e todos os trabalhos e materiais necessários. | m | 80 |  | 0
3.6 | Idem, em coletor pluvial em PVC corrugado classe SN8, Ø315mm. | m | 80 |  | 0
3.7 | Fornecimento e aplicação de betão (B20) simples em recobrimento de manilhas ou tubos quando necessário | m | 10 |  | 0
3.8 | Fornecimento e execução de sumidouro com grelha em ferro dúctil, classe D400, com 600x350mm, ou equivalente, de acordo com peças desenhadas e as indicações do caderno de encargos, incluindo estrutura em betão pré-fabricado, ramal de ligação ao coletor pluvial, abertura e tapamento de vala, reposição de pavimentos, almofada de areia, saibro e tout venant, transporte dos produtos sobrantes a vazadouro indicado no PPGRCD, pronto a funcionar. | un | 4 |  | 0
3.9 | Execução de bocas de talude ou recipiente em passagens hidráulicas existentes ou a executar, incluindo fundo de caixa, parede de betão, tampas de betão, e todos os trabalhos e materiais necessários, pronta a funcionar. | un | 2 |  | 0
3.10 | Reparação em betão de bocas de talude ou de recipiente de passagens hidráulicas existentes, incluindo tampas de betão e todos os trabalhos necessários, pronta a funcionar. | un | 2 |  | 0
3.11 | Levantamento de tampas de caixas de visita de infraestruturas diversas para as cotas finais dos pavimentos a executar, incluindo todos os trabalhos e materiais necessários. Nota: O remate final junto dos aros levantados, deverá ser executado em betuminoso com as mesmas caraterísticas do pavimento envolvente. | un | 100 |  | 0
3.12 | Fornecimento e assentamento de lancis em calcário 0,12x0,20m, abertura de fundação com 0,30x0,30m a sua baldeação e transporte dos produtos sobrantes a vazadouro certificado, inclui fornecimento em betão simples e todos os trabalhos necessários para sua execução. | m | 450 |  | 0
3.13 | Execução de valetas/bermas em calçada grossa, de acordo com pormenor tipo, incluindo todos os trabalhos necessários para a sua implantação, Notas: A) A pendente mínima para escoamento das águas é de 0,5%. B) Camada de tout-venant com 0,15m, regularizada e compactada. C) refechamento de juntas ao traço de 1/6 (cimento/areia). D) Inclui reperfilamento, a remoção de vegetação e eventual substituição de solos argilosos por tout-venant. | m² | 3400 |  | 0
3.14 | Levantamento e reposição de calçada grossa existente, para correção da linha de água. Inclui o reperfilamento necessário, o fornecimento do material de assentamento e refechamento de juntas ao traço de 1/6 (cimento/areia). | m² | 60 |  | 0
3.15 | Murete em bloco de cimento 50x20x15 (cm) para remate de calçada, conforme pormenor tipo. | m² | 50 |  | 0
4 | Marcas Rodoviárias
4.1 | Linha branca continua com 0,12m de largura (guias) | m | 6000 |  | 0
4.2 | Linha branca continua com 0,12m de largura (eixo) | m | 880 |  | 0
4.3 | Linha branca tracejada com 0,12m de largura espaço 1/1(0,15;1/1) | m | 210 |  | 0
4.4 | Linha branca tracejada com 0,12m de largura espaço 2/5(0,12;2/5) | m | 1910 |  | 0
5 | Marcas Transversais
5.1 | Passadeira de peões | m² | 173 |  | 0
5.2 | Barras de paragem (Bandas cromáticas) | m² | 35 |  | 0
5.3 | STOP | un | 8 |  | 0
5.4 | Triângulo cedência de prioridade h=2,00m | un | 2 |  | 0
6 | Substituição da rede de águas
6.1 | Escavação e remoção de terras para implantação de tubagem até á profundidade de 1,2m, incluindo entivação, rebaixamento de nível freático, e regularização do fundo da vala.
6.1.1 | a) 70 % de terreno de qualquer natureza | m3 | 1260 |  | 0
6.1.2 | b) 15 % de rocha branda | m3 | 270 |  | 0
6.1.3 | b) 15 % de rocha dura | m3 | 270 |  | 0
6.2 | Transporte a aterro de materiais sobrantes, em local a indicar pela fiscalização, incluindo carga e descarga e restantes trabalhos (o preço inclui o valor do empolamento). | m3 | 1800 |  | 0
6.3 | Aterro com areia/saibro por camadas de 0,20m, compactado, incluindo transporte, eventual indeminização por empréstimo, rega e bombagem (o preço inclui o valor do empolamento). | m3 | 1776.24 |  | 0
6.4 | Fornecimento e aplicação de primeira camada de tout-venant, com 0,15m de espessura cada, após rega e compactação (largura da vala 0,60m). | m² | 1500 |  | 0
6.5 | Fornecimento e aplicação de segunda camada de tout-venant, com 0,15m de espessura cada, após rega e compactação (base de pavimento 1,00m). | m² | 2500 |  | 0
6.6 | Fornecimento e aplicação de mistura betuminosa densa, (AC20 reg MBD), com 0,06m de espessura média, incluindo rega de impregnação com emulsão betuminosa (C50 BF5 ECI), à taxa de 1,0Kg/m2, para regularização e enchimento da vala. | m² | 2500 |  | 0
7 | Tubagem e Acessórios
7.1 | Fornecimento e assentamento de tubagem e acessórios em PVC classe 1,0 Mpa, incluindo fita sinalizadora.
7.2 | Com diâmetro de 110 mm. | m | 2500 |  | 0
7.3 | Execução de ligação em continuidade à conduta existente. | un | 2 |  | 0
7.4 | Tê de bocas para PVC em FFD com pintura epóxica com espessura mínima de 250 um D 110/90 mm | un | 4 |  | 0
7.5 | Válvula de cunha elástica de bocas para PVC em FFD com pintura epóxica com espessura mínima de 250 um, incluindo haste e cabeça móvel
7.5.1 | D 100 mm | un | 3 |  | 0
7.5.2 | D 80 mm | un | 4 |  | 0
7.6 | Junta multimateriais para transição da tubagem de PVC 90mm para a tubagem existente, incluindo todos os acessórios e pontas de tubo necessários | un | 4 |  | 0
7.7 | Execução completa de marco de incêndio, incluindo todo o movimento de terras, ramal de ligação, tê de ligação, válvula de cunha e todos os acessórios. | un | 5 |  | 0
7.8 | Ramais domiciliários em PEAD, 1,0 MPa com uma extensão média de 6 metros, incluindo válvula em poliecetal a colocar na derivação da conduta, todos os trabalhos de ligação até à caixa no passeio, a execução da caixa e restantes trabalhos inerentes.
7.8.1 | Diâmetro 2´´ | un | 5 |  | 0
7.8.2 | Diâmetro 1´½ | un | 5 |  | 0
7.8.3 | Diâmetro 1´´ | un | 90 |  | 0
| Total |  |  |  | 0