## MAPA DE QUANTIDADE
COMPLEXO HIDROTERAPÊUTICO DE OVAR ARQUITECTURA - PROJECTO DE EXECUÇÃO - R01
ART. | DESCRIÇÃO |  | UN. | QUANT.
01 | Trabalhos preliminares
01.1 | Montagem, manutenção e desmontagem de estaleiro para execução de empreitada, incluindo nomeadamente a montagem e desmontagem de máquinas e andaimes, redes provisórias de águas, saneamento e electricidade, instalações provisórias do pessoal e fiscalização, vedação do recinto de obra, colocação de placa identificativa, obtenção de licenças e autorizações e demais trabalhos preparatórios, de acordo com as C.T.E. |  | un | 1
01.2 | Implantação da obra, de acordo com as indicações do projecto, incluindo desmatação e demais trabalhos necessários, de acordo com os pormenores e C.T.E. |  | un | 1
01.3 | Serventia de apoio às restantes artes intervenientes na empreitada, nomeadamente abertura e tapamento de roços, rasgos, ranhuras e valas, cedência de andaimes, apoio de mão-de-obra e demais apoios que venham a ser solicitados por intermédio da fiscalização. |  | un | 1
02 | Demolições
Nota: | Não será permitido a deposição de resíduos provenientes destes trabalhos no espaço circundante mesmo que de forma temporária, todos os materiais provenientes das demolições ou levantamentos, após triagem, deverão ser entregues ao Dono Obra ou de imediato transportados para local definido, todos os espaços comuns, serão bem limpos todos os dias, não serão permitidos o uso dos elevadores para transporte de materiais.
Nota: | Antes de retirar qualquer material proveniente da demolição/desmonte, deverá colocar-se à disposição do Dono Obra, no caso dele, não ter interesse, o Empreiteiro deverá transportar para vazadouro sem custos acrescidos.
02.1 | Trabalhos de demolição de paredes exteriores incluindo elementos estruturais com possível utilização como agregados reciclados e transporte de resíduos a vazadouro licenciado. |  | m2 | 24.8
02.2 | Trabalho de demolição e remoção das placas em EPDM do recreio, incluindo pacimento contrapiso inferior transporte do mesmo a vazadouro licenciado. |  | m2 | 740
02.3 | Trabalho de demolição e remoção do pavimento térreo e demais camadas incluindo betuminoso e fundações, incluindo transporte do mesmo a vazadouro licenciado. |  | m2 | 740
03 | Alvenarias
Nota | Todos os panos de alvenaria, deverão ser consideradas tiras de material elastómero tipo CDM-BRIK-WALL-STRIP, no pavimento com 10mm de espessura nos tectos com 5mm de espessura, em toda a extensão das paredes
Nota | Todos os portais deverão ser regularizados, ficando prontos a receberem os vãos exteriores e interiores.
03.1 | PAREDE 01 Fornecimento e execução de alvenaria exterior, composta por camada de bloco de betão termoacústico, tipo ARTEBEL, esp 9cm, isolamento XPS no interior com esp. 6cm, e camada de alvenaria em bloco de betão esp. 15cm, tipo ARTEBEL, ou equivalente, de 1ª qualidade, assentes com argamassa de cimento e areia, incluindo padieiras, reforço de ombreiras e peitoris em betão armado, rede em fibra de vidro com sobreposição minima de 10cm, nas ligações aos elementos estruturais (pilares, vigas, etc), todos os remates, grampos de travamentos e demais materiais e acessórios necessários de acordo com os pormenores e C.T.E. |  | m2 | 128.7
03.2 | PAREDE 02 Fornecimento e execução de alvenaria interior, composta por camada de bloco de betão termoacústico, tipo ARTEBEL, esp 9cm, de 1ª qualidade, e isolamento XPS no interior com esp. 6cm, assentes com argamassa de cimento e areia, incluindo padieiras, reforço de ombreiras e peitoris em betão armado, rede em fibra de vidro com sobreposição minima de 10cm, nas ligações aos elementos estruturais (pilares, vigas, etc), todos os remates, grampos de travamentos e demais materiais e acessórios necessários de acordo com os pormenores e C.T.E. |  | m2 | 30.68
03.3 | PAREDE 03 Fornecimento e execução de alvenaria interior, composta por bloco de betão esp. 15cm, tipo ARTEBEL, de 1ª qualidade, assentes com argamassa de cimento e areia, incluindo padieiras, reforço de ombreiras e peitoris em betão armado, rede em fibra de vidro com sobreposição minima de 10cm, nas ligações aos elementos estruturais (pilares, vigas, etc), todos os remates, grampos de travamentos e demais materiais e acessórios necessários de acordo com os pormenores e C.T.E. |  | m2 | 132.85
03.4 | PAREDE 04 Fornecimento e execução de alvenaria interior, composta por bloco de betão esp. 9cm, tipo ARTEBEL, de 1ª qualidade, assentes com argamassa de cimento e areia, incluindo padieiras, reforço de ombreiras e peitoris em betão armado, rede em fibra de vidro com sobreposição minima de 10cm, nas ligações aos elementos estruturais (pilares, vigas, etc), todos os remates, grampos de travamentos e demais materiais e acessórios necessários de acordo com os pormenores e C.T.E. |  | m2 | 52.78
03.5 | Parede em betão armado maciço, ESP 20cm. Item descrito e medido no Projeto de Estruturas. Tratamento |  | m2 | -
4 | Impermeabilizações e Isolamentos
04.1 | Impermeabilização de pavimentos no piso 0, sobre base cimenticia, com argamassa monocomponente flexivel para impermeabilização, tipo WEBER.TEC 824, ou equivalente, com malha em fibra de vidro anti-alcalina, incluindo aplicação de banda deformável weber.dry banda, no encontro pavimento/paredes dobras e remates, de acordo com os pormenores e C.T.E. |  | m2 | 326.65
05 | Coberturas
05.1 | Cobertura em caixilho de alumínio em alumínio, tipo Sosoares da série FC estrutural, em acabamento anodiozado preto em 25 MICRONS. Estrutura de suporte das caleiras em chapa de aço galvanizado, esp. 5mm, com pintura eletrostática em preto mate, RAL9005. Sistema de vidro duplo na série FC, composto por pano 6mm em Float Glass ExtraClear SunGuard SNX 50/23 HT, colchão de ar de 16mm, e pano com vidro laminado Float Glass Clear 4mm + PVB Clear 0,38mm + Float Glass clear 4mm. Dim. 11,80 x 19,00m |  | m2 | 226.5
05.2 | Cobertura plana executada com, manga plástica a formar barreira de vapor, isolamento com placas de poliestireno extrudido com 100mm de espessura, camada de forma em betão leve na formação de pendentes camada de betonilha de regularização armada, com acabamento afagado, impermeabilização com dupla camada de tela asfáltica, com as juntas cruzadas e sobrepostas, manta geotêxtil e camada de godo, incluindo dobras das telas e isolamento, remates e todos os trabalhos e demais materiais necessários de acordo com os pormenores e C.T.E. |  | m2 | 199.6
05.3 | Fornecimento e montagem de rufos, nos muretes da cobertura, em chapa de zinco nº14, da melhor qualidade, incluindo fixação, dobras, remates e demais trabalhos necessários, de acordo com os pormenores e C.T.E. |  | mL | 58.2
06 | Revestimento de pavimentos
06.1 | Pavimento contínuo exterior de betão simples, com juntas, de 10 cm de espessura, realizado com betão C12/15 (X0(P); D12; S3; Cl 1,0) fabricado em central e betonagem desde camião; tratado superficialmente com camada de desgaste de com um rendimento aproximado de 3 kg/m², polvilhado manual sobre o betão fresco e posterior afagamento mecânico de toda a superfície até conseguir que a argamassa fique totalmente integrada no betão. Incluindo p/p de colocação e remoção de cofragens, execução de juntas de construção; inserção ou ligação dos elementos exteriores (caixas, sumidouros, sifões de pavimento, etc.) das redes de instalações executadas sob o pavimento; espalhamento, nivelamento e aplicação de aditivos. Sem incluir a execução da base de apoio nem a das juntas de dilatação e de retracção, de acordo com os pormenores e C.T.E. |  | m2 | 326.65
06.2 | Fornecimento e aplicação de pavimento de ladrilhos cerâmicos de grés porcelânico, acabamento mate, de 20x20 cm, resistente ao deslizamento, assentes com cimento cola melhorado, C2 sem nenhuma característica adicional, cor cinzento duplamente colado e enchimento das juntas com argamassa de juntas cimentosa tipo L, cor branca, para juntas de até 3 mm, tipo PRIMUS VITORIA, refª P.810. | IS | m2 | 72.75
06.3 | Fornecimento e aplicação de revestimento cerâmico retificado, para o CAIS DA PISCINA, tipo URBATEK CORE GRAY ANTISLIP, na cor cinzenta, 60x60x1cm, assentes com cimento cola melhorado, C2 TE, com deslizamento reduzido e tempo de colocação ampliado, cinzento, com junta aberta (separação entre 3 e 15 mm) e fixações mecânicas. |  | m2 | 123.55
06.4 | Revestimento em tela armada lacada para impermeabilização de piscinas, tipo Linov premium 2000 150/100 lisa, na cor Gris Clair. Massa por unidade de superficie 1.8 ± 0,1 kg/m2. Armadura 3 x 3 PET 110Tex. Espessura média 1,5 mm ± 5 %. |  | m2 | 100.45
07 | Revestimento de paredes
Nota: | Deverão estar incluídos, onde necessários, todos os perfis ou alhetas de remate na transição de acabamentos.
07.1 | Revestimento de pastilha, com PASTILHA CERÂMICA 2,5x2,5cm tipo Cinca Porcelanico pleno não vidrado na cor azul 0116, assente conforme estereotomia indicada, com cimento cola, incluindo emboço e reboco de desempeno, todos os remates, tratamento de juntas e limpeza, de acordo com os pormenores e C.T.E. |  | m2 | 467.2
07.2 | Revestimento em tela armada lacada para impermeabilização de piscinas, tipo Linov premium 2000 150/100 lisa, na cor Gris Clair. Massa por unidade de superficie 1.8 ± 0,1 kg/m2. Armadura 3 x 3 PET 110Tex. Espessura média 1,5 mm ± 5 %. |  | m2 | 57.85
07.3 | Revestimento de paredes cerâmico, na cor branca, 10 x 10cm, tipo PRIMUS VITÓRIA, acabamento mate, assente conforme estereotomia indicada, com cimento cola, incluindo emboço e reboco de desempeno, todos os remates, tratamento de juntas e limpeza, de acordo com os pormenores e C.T.E. |  | m2 | 200.3
07.4 | Tratamento de paredes em betao aparente, superficial, à base de impregnação epóxi de base aquosa, incolor, para endurecimento, consolidação e efeito anti-pó, aplicada numa demão, com um rendimento mínimo por demão de 0,2 kg/m². |  | m2 | 754
07.5 | Revestimento de paredes, com emboço e reboco com acabamento estanhado tipo SERAL, ou equivalente, em paredes interiores, acima do cerâmico, incluindo dobras e remates nos vãos ou outros elementos, perfis de aresta e remate e todos os trabalhos necessários, ficando as paredes prontas a serem pintadas e demais trabalhos necessários, de acordo com os pormenores e C.T.E. |  | m2 | 63.88
08 | Revestimento de tectos
08.1.1 | Tratamento de tectos interiores, em VIGAS de betão à vista, superficial, à base de impregnação epóxi de base aquosa, incolor, para endurecimento, consolidação e efeito anti-pó, aplicada numa demão, com um rendimento mínimo por demão de 0,2 kg/m². Cobertura em vidro com sistema de caixilharia contabilizado no item cobertura. |  | m2 | 214.35
08.1.2 | Tratamento de tectos interiores, em VIGAS de betão à vista, superficial, à base de impregnação epóxi de base aquosa, incolor, para endurecimento, consolidação e efeito anti-pó, aplicada numa demão, com um rendimento mínimo por demão de 0,2 kg/m². |  | m2 | 63
08.1.3 | Tratamento de tectos interiores, em LAJE betão à vista, superficial, à base de impregnação epóxi de base aquosa, incolor, para endurecimento, consolidação e efeito anti-pó, aplicada numa demão, com um rendimento mínimo por demão de 0,2 kg/m². |  | m2 | 342.1
9 | Serralharias
Nota: | Todos os acabamentos dos elementos descritos no artigo de Serralharias (pinturas, envernizamentos, etc.) , deverão estar incluídos nos diversos elementos descritos, fazendo parte integrante do trabalho, deverão ser usadas as referências e marcas descritas nos desenhos.
10.1 | Caixilho em alumínio, tipo Sosoares das séries OS, e LT, em acabamento anodiozado preto em 25 MICRONS. O vidro é duplo na série OS T SG SN 70/35 8 / TGI 16 / T 8, na série LT T SG SN 70/35 6 / TGI 14 / 44.1. |  | un | 1
10.1.1 | VE 01, Serie LT: inclui porta de abrir e folha fixa, dimensões: 2,14 x 2,60m. Serie OS: inclui 2 folhas de correr e uma folha fixa, dimensões 7,12 x 2,60m. Dimensões totais: 9,27 x 2,60m. |  | un | 1
10.1.2 | VE 02, série LT, em acabamento anodiozado preto em 25 MICRONS. Vidro duplo na série na série LT T SG SN 70/35 6 / TGI 14 / 44.1. Dim. 1,97 x 2,60m |  | un | 1
10.1.3 | VE 03, série LT, em acabamento acetinado preto em 25 MICRONS. Vidro duplo na série T SG SN 70/35 6 / TGI 14 / 44.1. Inclui dois vãos fixos e uma porta de abrir. Dim. 5,30 x 2,60m |  | un | 1
10.1.4 | VE 04, série LT, em acabamento acetinado preto em 25 MICRONS. Vidro duplo na série LT SG SN 70/35 6 / TGI 14 / 44.1. Inclui dois vãos fixos e uma porta de abrir. Dim. 0,90 x 2,60m |  | un | 1
10.2 | Fornecimento e montagem de portão metálico, executado com estrutura em perfis de aço, forrada com chapa de aço, com 1,5mm de espessura, incluíndo todas as ferragens, acabamentos, todos os trabalhos e acessórios necessários ao seu bom acabamento e funcionamento, de acordo com os pormenores e C.T.E. Dim. 1,97 x 2,00m |  | un | 1
10.3 | Corrimão recto metálico, formado por barra de aço galvanizado, de 40 mm de largura e 10mm de espessura, com suportes metálicos fixados ao paramento através de ancoragem mecânica com buchas de nylon e parafusos de aço a cada 1m. |  | ml | 21.1
10.3 | Guarda, com corrimão recto metálico, formado por barra de aço galvanizado, de 40 mm de largura e 10mm de espessura, com suportes metálicos eu tubos maciços de 1cm de diâmetro, fixados ao paramento através de ancoragem mecânica com buchas de nylon e parafusos de aço a cada 10cm |  | ml | 5.8
10 | Carpintarias
Nota: | Todos os acabamentos dos elementos descritos no artigo de Carpintarias (pinturas, envernizamentos, etc.) , deverão estar incluídos nos diversos elementos descritos, fazendo parte integrante do trabalho, deverão ser usadas as referências e marcas descritas nos desenhos.
10.1 | PORTA WC PMR FEMININO Porta tapada, DE ABRIR, em dupla folha de mdf de 5mm para lacar na cor branca, ral 9010 e orla de madeira maciça. Prumos em madeira maciça, da espessura da porta e lacados na mesma cor. Dim. 95x260mm. Porta alt. 2,20m e bandeira fixa até 2,60m. Inclui acessórios e ferragens para sua correta instalação Ver projeto e pormenores no Mapa de Vãos Interior. |  | un | 1
10.2 | PORTA VAI-VEM BALNEÁRIO MASCULINO Porta tapada, DUPLA, VAI-E-VEM, em dupla folha de mdf de 5mm para lacar na cor branca, ral 9010 e orla de madeira maciça. Prumos em madeira maciça, da espessura da porta e lacados na mesma cor. Dim. 120x260mm. Porta alt. 2,20m e bandeira fixa até 2,60m. Inclui acessórios e ferragens para sua correta instalação Ver projeto e pormenores no Mapa de Vãos Interior. |  | un | 1
10.3 | PORTA VAI-VEM BALNEÁRIO MASCULINO Porta tapada, DUPLA, VAI-E-VEM, em dupla folha de mdf de 5mm para lacar na cor branca, ral 9010 e orla de madeira maciça. Prumos em madeira maciça, da espessura da porta e lacados na mesma cor. Dim. 120x260mm. Porta alt. 2,20m e bandeira fixa até 2,60m. Inclui acessórios e ferragens para sua correta instalação Ver projeto e pormenores no Mapa de Vãos Interior. |  | un | 1
10.4 | PORTA PIVOTANTE BALNEÁRIO MASCULINO Porta tapada, PIVOTANTE, DE ABRIR, em dupla folha de mdf de 5mm para lacar na cor branca, ral 9010 e orla de madeira maciça. Prumos em madeira maciça, da espessura da porta e lacados na mesma cor. Dim. 130x260mm. Porta alt. 2,20m e bandeira fixa até 2,60m. Inclui acessórios e ferragens para sua correta instalação Ver projeto e pormenores no Mapa de Vãos Interior. |  | un | 1
10.5 | PORTA WC FEMININO Porta tapada, DE ABRIR, em dupla folha de mdf de 5mm para lacar na cor branca, ral 9010 e orla de madeira maciça. Prumos em madeira maciça, da espessura da porta e lacados na mesma cor. Dim. 80x260mm. Porta alt. 2,20m e bandeira fixa até 2,60m. Inclui acessórios e ferragens para sua correta instalação Ver projeto e pormenores no Mapa de Vãos Interior. |  | un | 1
10.6 | PORTA WC MASCULINO Porta tapada, DE ABRIR, em dupla folha de mdf de 5mm para lacar na cor branca, ral 9010 e orla de madeira maciça. Prumos em madeira maciça, da espessura da porta e lacados na mesma cor. Dim. 80x260mm. Porta alt. 2,20m e bandeira fixa até 2,60m. Inclui acessórios e ferragens para sua correta instalação Ver projeto e pormenores no Mapa de Vãos Interior. |  | un | 1
10.7 | PORTA VAI-VEM BALNEÁRIO MASCULINO Porta tapada, DUPLA, VAI-E-VEM, em dupla folha de mdf de 5mm para lacar na cor branca, ral 9010 e orla de madeira maciça. Prumos em madeira maciça, da espessura da porta e lacados na mesma cor. Dim. 120x260mm. Porta alt. 2,20m e bandeira fixa até 2,60m. Inclui acessórios e ferragens para sua correta instalação Ver projeto e pormenores no Mapa de Vãos Interior. |  | un | 1
10.8 | PORTA WC PMR MASCULINO Porta tapada, DE ABRIR, em dupla folha de mdf de 5mm para lacar na cor branca, ral 9010 e orla de madeira maciça. Prumos em madeira maciça, da espessura da porta e lacados na mesma cor. Dim. 95x260mm. Porta alt. 2,20m e bandeira fixa até 2,60m. Inclui acessórios e ferragens para sua correta instalação Ver projeto e pormenores no Mapa de Vãos Interior. |  | un | 1
10.9 | PORTA ACESSO SERVIÇO AO CAIS Porta tapada, DE ABRIR, em dupla folha de mdf de 5mm para lacar na cor branca, ral 9010 e orla de madeira maciça. Prumos em madeira maciça, da espessura da porta e lacados na mesma cor. Dim. 850x260mm. Porta alt. 2,20m e bandeira fixa até 2,60m. Inclui acessórios e ferragens para sua correta instalação Ver projeto e pormenores no Mapa de Vãos Interior. |  | un | 1
10.10 | Divisórias sanitárias Fornecimento e instalação de divisórias Sanitárias tipo Banema para retretes modelo BN-C17A, constituídas por compacto fenólico de 13 mm, altura total 2 m, incluindo perfil horizontal (refª TP1418) e verticais (TP1417) em alumínio anodizado à cor natural, fechos, puxador, dobradiças e pés em inox da Tupai ou equivalente. |  | ml | 20.2
10.11 | Fornecimento e montagem de armários em placados de mdf hidrófugo de 19 mm, incluindo aros e guarnições em mdf, todas as ferragens, acessórios, vedações e demais materiais e acessórios necessários, de acordo com os pormenores e C.T.E.
10.11.1 | ARMÁRIO BALNEÁRIO DUAS portas de abrir. Acabamento em lacado na cor branco mate. Dim. 1,20 x 2,60m Ver Projeto Ampliação de Armários |  | un | 2
10.11.2 | ARMÁRIO CAIS UMA porta de abrir. Acabamento em lacado na cor branco mate. Dim. 1,05 x 2,60m Ver Projeto Ampliação de Armários |  | un | 1
10.11.3 | ARMÁRIO ZONA TÉCNICA 01 DEZ portas de abrir. Acabamento em lacado na cor branco mate. Dim. 5,81 x 2,60m Ver Projeto Ampliação de Armários |  | un | 1
10.11.4 | ARMÁRIO ZONA TÉCNICA 02 UMA porta de abrir. Acabamento em lacado na cor branco mate. Dim. 0,71 x 2,60m Ver Projeto Ampliação de Armários |  | un | 1
10.11.5 | BANCO CAIS DA PISCINA Fornecimento e montagem de banco de mdf hidrófugo de 19 mm, incluindo aros e guarnições em mdf, todas as ferragens, acessórios, vedações e demais materiais e acessórios necessários, de acordo com os pormenores e C.T.E. Acabamento em lacado na cor branco mate. Dim. 2,25 x 0,48m Ver Projeto Ampliação de Armários |  | un | 1
11 | Equipamentos sanitários
Fornecimento e montagem de acessórios sanitários, incluindo todos os materiais e acessórios necessários, de acordo com os pormenores e C.T.E.
11.1 | Dispensador de sabão - lavatório Fornecimento e instalação de dispensador de sabão líquido, tipo JNF, refª 60.483.10 ou equivalente |  | un | 6
11.2 | Dispensador de papéis - lavatório Fornecimento e instalação de dispensadores de toalhas de papel,de fixação à parede, tipo JNF, refª 60.555 ou equivalente |  | un | 6
11.3 | Dispensador de papéis - higiénica Fornecimento e instalação de dispensador de rolos, tipo JNF, série JUMBO, refª IN.60.489 ou equivalente. |  | un | 4
11.4 | Barras de apoio sanita Fornecimento e instalação de barra basculante tipo SANITANA MOBIL com porta rolos em tubo aço inoxidável AISI304 com 40mm Ø e com 1,5mm de espessura. Cumpre as exigências do Decreto Lei nº 163/2006 de 8 Agosto. |  | un | 2
11.5 | Barras de apoio lavatório Fornecimento e instalação de barra 3 apoios tipo SANITANA MOBIL para lavatório em tubo aço inoxidável AISI304 com 40mm Ø e com 1,5mm de espessura. Cumpre as exigências do Decreto Lei nº 163/2006 de 8 Agosto. |  | un | 2
11.6 | Fornecimento e instalação de lavatório, com coluna em porcelana vitrificada, do tipo "Sanitana", modelo "Nexo", cor branca, incluindo ligações às redes de abastecimento de água fria e quente, ligação à rede de drenagem de águas residuais através de sifão de garrafa, kit de fixação e demais acessórios e trabalhos complementares necessários ao seu perfeito funcionamento. |  | un | 6
11.7 | Fornecimento e instalação de lavatório mobilidade reduzida, em porcelana vitrificada, do tipo "Sanitana", modelo "Mobil", cor branca, incluindo ligações às redes de abastecimento de água fria e quente, ligação à rede de drenagem de águas residuais através de sifão de garrafa,suporte basculante, barra de 3 apoios em tubo inox AISi 304 com 40 mm de diametro e 1.5 mm de espessura e demais acessórios e trabalhos complementares necessários ao seu perfeito funcionamento. |  | un | 2
11.8 | Fornecimento e instalação de Sanitas suspensas, do tipo "Sanitana", modelo "Coral", incluindo tampo, estrutura de suspensão tipo "GEBERIT" Kombifix Ref. 110.300.005. ou equivalente e placa de descarga dupla tipo "GEBERIT" Sigma 30 cromado mate ou equivalente, incluindo ligações às redes de água fria em tubo de latão cromado rígido com válvula de esquadria, ligação à rede de esgoto, assentamento e todos os acessórios necessários. |  | un | 2
11.9 | Fornecimento e instalação de Sanitas suspensas adaptadas - do tipo "Sanitana", modelo "Nexo Ref. NXSS3", incluindo tampo adaptado Ref. NXTMCE, estrutura de suspensão tipo "GEBERIT" Kombifix Ref. 110.300.005. ou equivalente e placa de descarga dupla tipo "GEBERIT" Sigma 30 cromado mate ou equivalente, incluindo ligações às redes de água fria em tubo de latão cromado rígido com válvula de esquadria, ligação à rede de esgoto, assentamento e todos os acessórios necessários, nomeadamente a barra basculante com porta rolos em em tubo inox AISI 304 com 40 mm de diametro e 1.5 mm de espessura |  | un | 2
11.10 | Fornecimento e instalação de urinol suspenso em porcelana vitrificada do tipo "Sanitana", modelo "Capri", cor branca, incluindo ralo cerâmico, ligação à rede de drenagem de águas residuais, e demais acessórios e trabalhos complementares necessários ao seu perfeito funcionamento. |  | un | 1
11.11 | Fornecimento e instalação de torneira do tipo "JGS", modelo "AQUAZURE", para lavatório, incluindo ligações às redes de abastecimento de água fria e quente caso exista, e demais acessórios e trabalhos complementares necessários ao seu perfeito funcionamento. Torneira monocomando ref 0021 |  | un | 6
11.12 | Fornecimento e instalação de torneira do tipo "JGS", modelo "AQUAZURE", para Latatórios de Mobilidade Reduzida, incluindo ligações às redes de abastecimento de água fria e quente caso exista, e demais acessórios e trabalhos complementares necessários ao seu perfeito funcionamento. Torneira monocomando ref 0021 cr H. |  | un | 2
11.13 | Fornecimento e instalação de torneira para chuveiro do tipo "JGS", modelo "AQUAZURE", ref. 0034scr com acabamento cromado, , monocomando, temporizada para pré regularização da temperatura da água , incluindo ligações às redes de abastecimento de água fria e quente caso exista, e demais acessórios e trabalhos complementares necessários ao seu perfeito funcionamento. |  | un | 12
11.14 | Fornecimento e instalação de torneira de esquadria para sanita, do tipo "JGS", incluindo ligação à rede de abastecimento de água fria, ligação ao aparelho sanitário, e demais acessórios e trabalhos complementares necessários ao seu perfeito funcionamento. |  | un | 4
11.15 | Fornecimento e instalação de torneira de esquadria para urinol, do tipo "JGS", incluindo ligação à rede de abastecimento de água fria, ligação ao aparelho sanitário, e demais acessórios e trabalhos complementares necessários ao seu perfeito funcionamento. |  | un | 1
11.16 | Fornecimento e instalação de torneira de serviço 1/2" x 1/2" com bica roscada, e demais acessórios e trabalhos complementares necessários ao seu perfeito funcionamento. |  | un | 2
12 | Pinturas
Nota: | Todas as superficies a pintar ou envernizar, levarão as demãos necessárias a um perfeito acabamento, minimo de 2 demãos. Quantidades contabilizadas nos itens Paredes e Pavimentos. Executar de acordo com os pormenores e CTE.
12.1 | Fornecimento e aplicação de pintura de paredes, com tinta tipo CINACRYL-CIN, ou equivalente, nas demãos necessárias, conforme definição de cores, incluindo preparação das superfícies, demão de primário da mesma marca e demais trabalhos necessários, de acordo com os pormenores e C.T.E. |  | m2 | 63.88
13 | Diversos
13.1.1. | ESPELHO Fornecimento e colocação de espelho incolor de 5 mm de espessura, fixado mecanicamente ao paramento, incluindo acessórios necessários, de acordo com os pormenores e C.T.E. Dim. 2,10 x 1,20m. |  | un | 2
13.1.2 | ESPELHO (PMR) Fornecimento e montagem de espelho basculante para Lavatórios Acessíveis em aço inoxidável AISI304, tipo Sanitana modelo Mobil, incluindo todos os materiais e acessórios necessários. Dim. 0,80 x 0,60m. |  | un | 2
13.2 | Execução de telas finais, conforme C.T.E. |  | un | 1
13.3 | Fornecimento e colocação de tapetes embutidos no pavimento, nas zonas de transição interior/exterior, incluindo todos os materiais, acessórios e ferragens necessárias, de acordo com os pormenores e C.T.E. Dim. 1,00 x 0,60m |  | un | 2
13.4 | ESCADA PISCINA Escada de acesso para piscina, de tubo de 43 mm de diâmetro, com 3 degraus e corrimão simétrico, de aço inoxidável AISI 304, acabamento polido brilhante, fixada com ancoragens dotadas de mecanismo para ligação equipotencial. |  | un | 1
13.5 | Limpeza final da obra ficando pronta a ser utilizada, de acordo com as C.T.E. |  | un | 1
13.6 | Fornecimento e instalação de grelha para transbordo da piscina TIPO Grelha modular RPI para caleira de piscina tipo OVERFLOW e DYNAMIC PANELPOOL, fabricadas em polipropileno com tratamento anti UV. Largura 20cm. Fornecido em 55 módulos soltos por metro unidos sob pressão. |  | mL | 44.6
13.7 | Fornecimento e instalação de calha de drenagem de aço inoxidável de 50 mm de largura e 350 mm de comprimento, com sifão extraível e válvula de arejamento de ABS de saída horizontal de polipropileno de 40 mm de diâmetro e 95 mm de altura, e grelha e aro de aço inoxidável, para drenagem de chuveiro executado "in situ". |  | mL | 11.2
13.8 | Fornecimento e instalação de sumidouro sifonado de PVC com grelha de aço inoxidável de 100x100 mm e saídas vertical e horizontal, modelo SS-55-MB "ADEQUA". |  | un | 4
14 | Arranjos exteriores
14.1 | Relvado por sementeira de mistura de sementes de lolium, agrostis, festuca e poa. |  | m2 | 271.5
0