## MEC
Piscinas - Ovar
Santa casa de Ovar
Instalações mecânicas -
ESTIMATIVA ORÇAMENTAL
| Descrição | Quant | Un | Preço Unit. | Preço Tot. | Total
1 | Ventiladores
1.1 | Ventiladores para exaustão, incluindo todos os acessórios de montagem, comando e controlo
1.1.1 | EF 0.1 - 900 m³/h (caixa) | 1 | un
1.2 | Acessórios
1.2.1 | Suportes | 1 | cj
1.2.2 | Juntas flexíveis para ligação a condutas | 1 | cj
1.2.3 | Interruptor de corte local | 1 | un
1.2.4 | Comando horário | 1 | un
2 | Recuperador de calor
2.1 | Recuperador de calor, incluindo todos os acessórios de montagem, comando e controlo
2.1.1 | HR 0.1 - 1000 m³/h | 1 | un
2.1.2 | HR 0.2 - 1000 m³/h | 1 | un
2.2 | Acessórios
2.2.1 | Baterias de aquecimento- DWH.25 - bateria com 7,7 kW com 250 ø | 2 | un
2.2.2 | Suportes antivibráticos | 2 | cj
2.2.3 | Válvula de seccionamento
2.2.4 | DN20 | 4 | un
2.2.5 | Sensor de temperatura de conduta | 4 | un
2.2.6 | Válvula duas vias modulante
2.2.7 | DN20 | 2 | un
2.2.8 | Purgador de ar automático | 2 | un
2.2.9 | Sensor de temperatura e humidade exterior | 2 | un
2.2.10 | Pressostatos diferenciais para filtros | 3 | un
3 | Desumidificador
3.1 | Desumidificador conforme condiçoes técnicas
3.1.1 | DESUM.01 - 4200 m³/h | 1 | un
3.2 | Acessórios
3.2.1 | Válvulas de seccionamento
3.2.2 | DN50 | 2 | un
3.2.3 | Ø63 | 2 | un
3.2.4 | Válvula de equilibrio | 1 | un
3.2.5 | Valvula de três vias Ø63 | 1 | un
3.2.6 | Valvula de duas vias DN50 | 1 | un
4 | Condutas
4.1 | Condutas rectangulares
Condutas rectangulares em chapa de aço galvanizado com as características dimensionais e espessuras previstas nas CT, incluindo acessórios de ligação, montagem e suportagem.
4.1.1 | Não Isoladas | 23 | m²
4.1.2 | Isoladas e revestidas | 15 | m²
4.2 | Condutas circulares SPIRO
Circulares, spiro-safe, em aço galvanizado. Caracteristicas gerais, dimensionais e espessuras previstas nas CT, incluindo acessórios de ligação, montagem e suportagem.
4.2.1 | Não isoladas
4.2.1.1 | ø100 | 15 | m
4.2.1.2 | ø200 | 6 | m
4.2.1.3 | ø250 | 45 | m
4.2.2 | Isoladas e revestidas
4.2.2.1 | ø250 | 2 | m
4.2.2.1 | ø400 | 2 | m
4.3 | Flexíveis
4.3.1 | ø100 | 1 | m
4.3.2 | ø250 | 5 | m
4.5 | Portas de visita | 10 | un
NOTA: | Quantidade de portas de visita a confirmar em obra
5 | Difusão de ar
5.1 | Grelhas de insuflação
5.1.1 | SG 3010 - 300x100 mm | 5 | un
5.2 | Grelhas de exaustão
5.2.1 | EG 3010 - 300x100 mm | 5 | un
5.3 | Grelhas de Insuflação pavimento
5.3.1 | FG20025 | 6 | un
5.4 | Bocas de extração
5.4.1 | EV.10 - ø 100mm | 2 | un
5.4.2 | EV.12 - ø 120mm | 12 | un
6 | Registos
6.1 | Resgistos Manuais | 12 | un
7 | Bomba de calor ar/água
7.1 | Bomba de calor do tipo inverter para produção de AQS a 60°C conforme CT e demais peças do projeto. Incluindo módulo hidraulico.
7.1.1 | HP 0.1 - Paquec=103 kW; COP=3.13 | 1 | un
7.2. | Acessórios
7.2.1. | Válvulas de seccionamento DN65 | 2 | un
7.2.2 | Vaso de expansão 25litros | 1 | un
7.2.3 | Estrutura metálica de suporte e apoio cobertura | 350 | kg
7.2.4 | Fluxostato | 1 | un
8 | Permutador de calor tubular conforme CT
8.1 | HE.1 - 15kW | 1 | un
8.2 | Acessórios cobre
8.2.2 | Válvulas seccionamento ø42 | 2 | un
8.2.3 | Manómetros | 4 | un
8.2.4 | Termómetros | 4 | un
8.2.5 | Controlador de temperatura | 1 | un
8.2.6 | Sensor de temperatura | 1 | un
8.3 | HE.2 - 57kW | 1 | un
8.4 | Acessórios ferro preto
8.4.1 | Válvulas seccionamento DN65 | 2 | un
8.4.2 | Válvulas de equílibrio
8.4.3 | DN65 | 1 | un
8.4.4 | Válvula 3 vias DN50 | 1 | un
8.4.5 | Manómetros | 4 | un
8.4.6 | Termómetros | 4 | un
8.4.7 | Controlador de temperatura | 1 | un
8.4.8 | Sensor de temperatura | 1 | un
9 | Painéis solares
Painéis solares que totalizam cerca de 52 m² de área de captação. Devem incluir suportes, acessórios e controlo. O projecto tomou como referência construtiva base o modelo Sunaitec RTS Plus 10 receptores, tal como indicado nas condições técnicas.
9.1 | SP | 52 | un
9.2 | Acessórios
9.2.1 | Válvulas de seccionamento ø28 | 2 | un
9.2.2 | Válvulas de regulação e controlo Ø28 | 5 | un
9.2.3 | Sonda de temperatura para os painéis | 2 | un
9.2.4 | Purgador de ar manual | 2 | un
9.2.5 | Controlador solar com saída 0 a 10V para controlo de velocidade de bomba | 1 | un
9.3 | Grupo de circulação solar
9.3.1 | Bomba circuladora para circuito solar
9.3.1.1 | SP 3.2 m³/h | 2 | un
9.4 | Acessórios
9.4.1 | Válvulas de seccionamento | 4 | un
9.4.2 | Filtro em "Y" | 2 | un
9.4.3 | Sensor de pressão diferencial | 2 | un
9.4.4 | Esgoto sifonado | 2 | un
9.4.5 | Juntas anti-vibráticas | 2 | un
9.4.6 | Vaso de expansão 25litros | 1 | un
10 | Reservatórios
10.1 | Reservatório termoacumulador
Reservatório cilíndrico, vertical, isolado termicamente com prancha de borrachas sintéctica do tipo ARMADUCT, em duas camadas com pelo menos 30 mm cada. Duas serpentinas internas para ligação a sistema solar e bomba de calor.
10.1.1 | DHW.TK1 - depósito de aquec de AQS - 2000 litros | 2 | un
10.1.2 | IN.TK.1 - depósito de inércia- 500 litros | 1 | un
10.2 | Acessórios
10.2.1 | Válvulas de seccionamento
10.2.2 | ø28 | 4 | un
10.2.3 | DN50 | 6 | un
10.2.8 | Válvulas de retenção
10.2.8.1 | DN25 | 1 | un
10.2.9 | Sensores de temperatura | 3 | un
10.2.10 | Termómetros | 2 | un
11 | Grupo bombagem piscina
Grupos electrobomba corpo simples com características de acordo com as CT
11.1 | SWPP.1/2 - 54 m³/h a 110kPa | 2 | un
11.3 | DHWP.1 | 1 | un
11.2 | Acessórios
11.2.1 | Válvulas de seccionamento ø160 | 4 | un
11.2.2 | Válvulas antiretorno ø160 | 2 | un
11.2.3 | Manómetro diferencial | 3 | un
11.2.4 | Válvulas seccionamento DN25 | 2 | un
11.2.5 | Válvulas de retenção DN25 | 1 | un
11.2.6 | Juntas antivibraticas | 6 | un
11.2.7 | Válvulas de três vias DN25 | 1 | un
11.2.8 | Controlador | 1 | un
11.2.9 | Filtro D25 | 2 | un
12 | Tubagem
12.1 | Tubagem em cobre, incluindo acessórios, suportes e ligação a equipamentos
12.1.1 | Para sistema solar
12.1.1.1 | Isolada
12.1.1.1.1 | ø28 mm | 10 | m
12.1.1.1.2 | ø42 mm | 10 | m
12.1.1.2 | Isolada e revestida
12.1.1.2.1 | ø28 mm | 30 | m
12.1.1.2.2 | ø42 mm | 16 | m
12.2 | Tubagem em ferro preto, incluindo acessórios, suportes e ligação a equipamentos
12.2.1 | Isolada
12.2.1.1 | DN50 | 10 | m
12.2.1.2 | DN65 | 32 | m
12.2.2 | Isolada e revestida
12.2.2.1 | DN20 | 14 | m
12.2.2.2 | DN25 | 10 | m
12.2.2.3 | DN50 | 5 | m
12.2.2.4 | DN65 | 17 | m
12.2.2.5 | DN80 | 15 | m
12.3 | Tubagem em PVC, incluindo todos os acessórios
12.3.1 | ø50 | 16 | m
12.3.2 | ø40 | 37.5 | m
12.3.3 | ø63 | 55 | m
12.3.4 | ø75 | 6 | m
12.3.5 | ø90 | 7 | m
12.3.6 | ø110 | 23 | m
12.3.7 | ø140 | 16 | m
12.3.8 | ø160 | 57 | m
13 | Filtros de areia
13.1 | Filtros de areia, bobinados, ø1200, 2.5bar; ligações ø160; caudal de 54m³/h; velocidade filtragem 30m³/h/m²
13.1.1 | SF.1/2 - ø1200 | 2 | un
13.2 | Acessórios para filtros
13.2.1 | Areia para filtros 0,4-0,8mm 25KG | 4500 | kg
13.2.2 | Areão para filtros 1-2mm 25KG | 1200 | kg
13.2.3 | Bateria de 5 válvulas elétricas | 1 | un
13.2.4 | Tubo inox suporte de bateria de válvulas | 2 | un
13.2.5 | Caixa de acessórios para tubo ø160 | 4 | un
13.2.6 | Porta de homem ø400 | 2 | un
14 | Desinfeção por UV
14.1 | Reator UV para 54m³/h; características de acordo com CT
14.1.1 | UVL - 54m³/h | 1 | un
14.2 | Acessórios
14.2.1 | Válvulas de seccionamento PVC
14.2.2 | ø160 | 2 | un
14.2.3 | Filtro "Y" PVC ø160 | 1 | un
14.2.4 | Quadro de comando e controlo | 1 | un
15 | Tratamento químico da água
15.1 | Conjuntos de bomba doseadora, cuba, cânula de injeção e controlo conforme descrição das CT
15.1.1 | Bomba doseadora regulável 5bar 10l/h SEK | 3 | un
15.1.2 | Cana aspiração c/sonda de nível | 3 | un
15.1.3 | Depósito graduado de 200litros | 3 | un
15.1.4 | Agitador manual | 3 | un
15.1.5 | Quadro controlo e sensores | 1 | un
16 | Elementos a instalar na envolvente do tanque
16.1 | Ralos de fundo, em aço inoxidável, AISI316L; Ligação Ø140 | 1 | un
16.2 | Bocas de impulsão
16.2.1 | Bocas de impulsão em material plástico, orientáveis, para caudal de 4-6m³/h por unidade, incluindo passa-muros ø63mm | 10 | un
16.3 | Bocas de aspiração, incluindo passa-muros ø63mm, tampa deslizante; montados a cerca de 600mm abaixo da cota da água. | 2 | un
17 | Grelhas para calha finlandesa
17.1 | Grelhas para calha finlandesa, material PP homopolímero com aditivos para protecção contra os raios UV. 500mmx195 mm | 44 | m
18 | Instalações eléctricas associadas
18.1 | Quadro eléctrico
18.1.1 | HVAC.SB.1 | 1 | un
18.2 | Caminhos de cabos
18.2.1 | Esteiras
18.2.2 | LxH=100x50 | 95 | m
18.3 | Cablagens eléctricas
18.3.1 | H1XG U5G2.5 | 32 | m
18.3.2 | H1XG U3G2.5 | 121 | m
18.3.3 | H1XG-R3 x16+2G10 | 23 | m
18.3.4 | H1XG U5G6 | 21 | m
18.3.5 | LYCY 2x0,75 | 98 | m
18.3.6 | LYCY 2x0,76 | 53 | m
18.3.7 | LYCY 2x0,77 | 23 | m
19 | Controlo e GTC
19.1 | Hardware
19.1.2 | Hardware, display, controladores a instalar no quadro elétrico | 1 | cj
19.2 | Software e licenças
19.2.1 | Software e liccenças de utilização | 1 | cj
19.3 | Engenharia
19.3.1 | Engenharia de programação para o sistema de GTC do edifício | 1 | cj
20 | Ensaios
20.1 | Ensaios às instalações mecânicas | 1 | cj
20.2 | Ensaios às instalações eléctricas associadas | 1 | cj
21 | Manuais e telas finais
| Fornecimento de manuais de operação e manutenção de todos os equipamentos a instalar, incluindo a descrição das operações e respectiva periodicidade a garantir, escritos português e com nomenclatura idêntica à utilizada no projecto. Fornecimento de desenhos de implantação de todos os equipamentos, redes de condutas e tubagens conforme traçados realmente executados em obra incluindo todas as alterações solicitadas pelo dono-de-obra no decorrer dos trabalhos. | 1 | cj
[5 empty] | 0 | 0
0
0
0
0
0
0
0
0
0
0
0
0
0
0
0
0
0
0
0
0
0
0
0
0
0
0
0