## MTQ_AP_IE
MAPA DE TRABALHOS E MEDIÇÕES ANEXO E DO CADERNO DE ENCARGOS
CP/12/2021 - Empreitada de obra pública que visa a reparação de espaços públicos e mobiliário urbano, construção e refechamento de caldeiras e execução de rede de drenagem, em regime de execução continuada
Art. | Designação dos Trabalhos | Quant. | Unid.
1 | ESTALEIRO
1.1 | Para efeitos com duração superior a 30 dias.
1.1.1 | Montagem e desmontagem do estaleiro e respetivas instalações provisórias, incluindo instalações para a fiscalização, fornecimento e montagem de rede de vedação do tipo "bekaert" ou equivalente para proteção da área envolvente à zona de trabalhos durante o prazo da empreitada, bem como o arranjo paisagístico e/ou limpeza da área ocupada após desmontagem. | 1 | vg
1.1.2 | Manutenção do estaleiro, incluindo a limpeza diária da zona de trabalhos. | 1 | vg
1.2 | Para trabalhos com duração superior a 5 dias e igual ou inferior a 30 dias.
1.2.1 | Fornecimento e montagem de rede de vedação do tipo "bekaert" ou equivalente, para proteção da área envolvente aos trabalhos durante o prazo da empreitada, incluindo limpeza diária da zona de trabalhos. Sinalização temporária dos trabalhos. Sinalização temporária de trabalhos, de acordo com projeto elaborado nos termos do Decreton Regulamentar 22A/98 de 1 de outubro devidamente aprovado pelas entidades competente, referente asinalização vertical, horizontal e outros equipamentos necessários, incluindo fornecimento, implantação e colocação. Implementação do plano de segurança e saúde, implementação do plano de prevenção e gestão de resíduos, incluindo meios humenos, materiais e equipamentos. | 1 | vg
1.3 | Para trabalhos com duração igual ou inferior a 5 dias.
1.3.1 | Fornecimento e montagem de rede de vedação do tipo "bekaert" ou equivalente, para proteção da área envolvente aos trabalhos durante o prazo da empreitada, incluindo limpeza diária da zona de trabalhos. Sinalização temporária dos trabalhos. Sinalização temporária de trabalhos, de acordo com projeto elaborado nos termos do Decreton Regulamentar 22A/98 de 1 de outubro devidamente aprovado pelas entidades competente, referente asinalização vertical, horizontal e outros equipamentos necessários, incluindo fornecimento, implantação e colocação. Implementação do plano de segurança e saúde, implementação do plano de prevenção e gestão de resíduos, incluindo meios humenos, materiais e equipamentos. | 1 | vg
1.4 | Fornecimento e colocação de placas de obra, em local a definir com a fiscalização antes do início dos trabalhos, conforme peças desenhadas, incluindo todos os trabalhos necessários a esta operação. | 1 | UN
1.5 | Implementação do plano de segurança e saúde incluindo os meios humanos, materiais e equipamentos, para trabalhos com duração superior a 30 dias. | 1 | vg
1.6 | Sinalização temporária de trabalhos, de acordo com projeto elaborado nos termos de Decreto Regulamentar ""A/98 de 1 de outubro devidamente aprovado eplas entidades competentes, referente a sinalização vertical, horizontal e outros equipamentos necessários, incluindo forneciemnto, implantação e colocação, para trabalhos com duração superior a 30 dias. | 1 | vg
1.7 | Implementação do plano de prevenção e gestão de resíduos incluindo os meios humanos, materiais e equipamentos, para trabalhos com duração superior a 30 dias. | 1 | vg
2 | ARRUAMENTOS
2.1 | Demolições
2.1.1 | Fresagem de camadas de pavimentos existentes, em misturas betuminosas, remoção e transporte a vazadouro licenciado (DL.46/2008 de 12 de março) dos produtos escavados, em área ≤ 1000 m², numa profundidade máxima de 0,06 m (inclusivé). | 1 | m2
2.1.2 | Idem, em profundidades >a 0,06m e ≤ 0,16 m. | 1 | m2
2.1.3 | Idem, em profundidades > 0,16m. | 1 | m2
2.1.4 | Fresagem de camadas de pavimentos existentes, em misturas betuminosas, remoção e transporte a vazadouro licenciado (DL.46/2008 de 12 de março) dos produtos escavados, em área > 1000 m² e ≤ 2500 m², numa profundidade máxima de 0,06 m (inclusivé). | 1 | m2
2.1.5 | Idem, em profundidades >a 0,06m e ≤ 0,16 m. | 1 | m2
2.1.6 | Idem, em profundidades > 0,16m. | 1 | m2
2.1.7 | Fresagem de camadas de pavimentos existentes, em misturas betuminosas, remoção e transporte a vazadouro licenciado (DL.46/2008 de 12 de março) dos produtos escavados, em área > 2500 m² e ≤ 5000 m², numa profundidade máxima de 0,06 m (inclusivé). | 1 | m2
2.1.8 | Idem, em profundidades >a 0,06m e ≤ 0,16 m. | 1 | m2
2.1.9 | Idem, em profundidades > 0,16m. | 1 | m2
2.1.10 | Fresagem de camadas de pavimentos existentes, em misturas betuminosas, remoção e transporte a vazadouro licenciado (DL.46/2008 de 12 de março) dos produtos escavados, em área > 5000 m², numa profundidade máxima de 0,06 m (inclusivé). | 1 | m2
2.1.11 | Idem, em profundidades >a 0,06m e ≤ 0,16 m. | 1 | m2
2.1.12 | Idem, em profundidades > 0,16m. | 1 | m2
2.1.13 | Levantamento de calçada e camada de areia subjacente, e transporte a vazadouro licenciado em áreas ≤ 1000,00 m². | 1 | m2
2.1.14 | Idem, em áreas > 1000,00 e ≤ 2500,00 m². | 1 | m2
2.1.15 | Idem, em áreas > 2500,00 e ≤ 5000,00 m². | 1 | m2
2.1.16 | Idem, em áreas > 5000,00 m². | 1 | m2
2.1.17 | Levantamento de calçada e camada de areia subjacente, e transporte a depósito municipal da calçada e da areia para local licenciado em áreas ≤ 1000,00 m² | 1 | m2
2.1.18 | Idem, em áreas > 1000,00 e ≤ 2500,00 m². | 1 | m2
2.1.19 | Idem, em áreas > 2500,00 e ≤ 5000,00 m². | 1 | m2
2.1.20 | Idem, em áreas > 5000,00 m². | 1 | m2
2.1.21 | Levantamento de calçada em pavimentos, incluindo seleção e limpeza dos produtos, colocação do cubo/paralelepípedo em depósito provisório na zona da obra para posterior aplicação e transporte da areia a vazadouro licenciado em áreas ≤ 1000,00 m². | 1 | m2
2.1.22 | Idem, em áreas > 1000,00 e ≤ 2500,00 m². | 1 | m2
2.1.23 | Idem, em áreas > 2500,00 e ≤ 5000,00 m². | 1 | m2
2.1.24 | Idem, em áreas > 5000,00 m². | 1 | m2
2.1.25 | Abertura de caixa em áreas ≤ 1000,00 m², incluindo transporte a vazadouro licenciado dos produtos sobrantes e regularização e compactação do fundo da caixa. | 1 | m2
2.1.26 | Idem, em áreas > 1000,00 e ≤ 2500,00 m². | 1 | m2
2.1.27 | Idem, em áreas > 2500,00 e ≤ 5000,00 m². | 1 | m2
2.1.28 | Idem, em áreas > 5000,00 m². | 1 | m2
2.1.29 | Demolição de caminhos pedonais em betão/saibros, incluindo o transporte dos produtos sobrantes a local licenciado. | 1 | m2
2.2 | Pavimentações
2.2.1 | Pavimentação a cubo 11x11 de aresta ou paralelepípedo de granito préviamente levantada em áreas ≤ 1000,00 m², incluindo fornecimento e assentamento de almofada de areia com 0,04 m de espessura. | 1 | m2
2.2.2 | Idem, em área >1000,00 e ≤ 2500,00 m². | 1 | m2
2.2.3 | Idem, em área >2500,00 e ≤ 5000,00 m². | 1 | m2
2.2.4 | Idem, em área > 5000,00 m². | 1 | m2
2.2.5 | Pavimentação de cubo de 11x11 de aresta ou paralelepípedo de granito proveniente de estaleiro municipal a uma distância inferior a 10 KM em áreas 1000,00 m², incluindo transporte, carga e descarga da calçada e o fornecimento e assentamento de almofada de areia com 0,04 m de espessura. | 1 | m2
2.2.6 | Idem, em área >1000,00 e ≤ 2500,00 m². | 1 | m2
2.2.7 | Idem, em área >2500,00 e ≤ 5000,00 m². | 1 | m2
2.2.8 | Idem, em área > 5000,00 m². | 1 | m2
2.2.9 | Fornecimento e aplicação de paralelo de granito de 0,22x0,11 m de 1.ª escolha para apavimentação de áreas 1000,00 m², incluindo o fornecimento e assentamento de almofada de areia com 0,04 m de espessura. | 1 | m2
2.2.10 | Idem, em área >1000,00 e ≤ 2500,00 m². | 1 | m2
2.2.11 | Idem, em área >2500,00 e ≤ 5000,00 m². | 1 | m2
2.2.12 | Idem, em área > 5000,00 m². | 1 | m2
2.2.13 | Fornecimento e aplicação de camada de base em agregado de granulometria extensa (AGE) com 0,15 m de espessura média, devidamente regado e compactado conforme C:E: para áreas 1000,00 m². | 1 | m2
2.2.14 | Idem, em área >1000,00 e ≤ 2500,00 m². | 1 | m2
2.2.15 | Idem, em área >2500,00 e ≤ 5000,00 m². | 1 | m2
2.2.16 | Idem, em área > 5000,00 m². | 1 | m2
2.2.17 | Fornecimento e aplicação de camada de base em agregado de granulometria extensa (AGE) com 0,20 m de espessura média, devidamente regado e compactado conforme C:E: para áreas ≤ 1000,00 m². | 1 | m2
2.2.18 | Idem, em área >1000,00 e ≤ 2500,00 m². | 1 | m2
2.2.19 | Idem, em área >2500,00 e ≤ 5000,00 m². | 1 | m2
2.2.20 | Idem, em área > 5000,00 m². | 1 | m2
2.2.21 | Fornecimento e aplicação de geotextil com função de reforço/separação, incluindo as sobreposições necessárias com características mecânicas e hidraulicas constantes do C.E., aplicada sobre fundo de caixa devidamente regularizada e compactada. | 1 | m2
2.2.22 | Nivelamento de tampas de caixa de visita. | 1 | m2
2.2.23 | Nivelamento de sumidouros/sarjetas. | 1 | m2
2.2.24 | Escarificação superficial do saibro existente, com transporte para vazadouro dos sobrantes, extensão de "Tout-venant" com 0,20 de espessura, estabelecendo as pendentes longitudinais e transversais devidamente compactado com cilindro vibrador de 20 ton e acabado com uma camada de saibro de primeira escolha 0,125 m de espessura:
2.2.24.1 | Tout-Venant | 1 | m3
2.2.24.2 | Fornecimento, colocação e espalhamento regular de camada de brita com granulometria entre 5/15, devidamente compactada. | 1 | m2
2.3 | Grelhas de enrelvamento
2.3.1 | Fornecimento e assentamento de grelhas de enrelvamento, assentes sobre areia com 0,05m de espessura e base de tout-venant com 0,15 de espessura. O preenchimento dos espaços vazios das grelhas será efectuado com saibro e/ou brita bago de arroz.
2.3.1.1 | Em betão. | 1 | m2
2.3.1.2 | Em PVC. | 1 | m2
2.4 | Pavimento em betão poroso
2.4.1 | Fornecimento e execução de betão poroso com 0,10 m, assente sobre base de brita com 0,10 m de espessura, incluindo abertura de caixa. | 1 | m2
2.4.2 | Fornecimento e aplicação de pavimento em "Terraway", iincluindo base bem compactada. | 1 | m2
2.4.3 | Rega de colagem com emulsão betuminosa LCR-1 com taxa de espalhamento superior a 5kg/m². | 1 | m2
2.4.4 | Fornecimento e aplicação de betuminoso a quente entre 5cm e 6cm de espessura. | 1 | m2
2.4.5 | Fornecimento e aplicação de pavimento continuo drenante com 40mm de espessura, realizado in situ, constituido pelo inerte "seixo do rio", limpo e de granulometria entre 4mm a 10mm, agregado com resina 100% drenante tipo "Aquastone" ou equivalente, de acordo com as normas, instruções e especificações detalhadas do produto, incluindo todos os trabalhos e fornecimentos inerentes a um perfeito acabamento. | 1 | m2
2.5 | Passeios
2.5.1 | Demolições/levantamentos incluindo fundações ea remoção de todos os produtos não reaproveitaveis para operador de gestão licenciado para esse efeito, segundo o Dec.Lei n.º 46/2008 de 12 de Março.
2.5.1.1 | Demolição de passeios em calçada de micro-cubo (de granito, calcário ou outro), com recuperação/limpeza da calçada para posterior colocação, incluindo fundação e camadas subjacentes numa espessura até 0,50 m, transporte dos produtos sobrantes a local licenciado, excluindo remoção de lancis:
2.5.1.1.1 | Numa área total ou igual a 20 m². | 1 | m2
2.5.1.1.2 | Numa área compreendida entre 20 e 100 m² | 1 | m2
2.5.1.1.3 | Numa área superior ou igual a 100 m². | 1 | m2
2.5.1.2 | Demolição de passeios em misturas betuminosas, incluindo fundação e camadas subjacentes numa espessura até 0,50 m, transporte dos produtos sobrantes a local licenciado, excluindo remoção de lancis:
2.5.1.2.1 | Numa área total ou igual a 20 m². | 1 | m2
2.5.1.2.2 | Numa área compreendida entre 20 e 100 m² | 1 | m2
2.5.1.2.3 | Numa área superior ou igual a 100 m². | 1 | m2
2.5.1.3 | Demolição de passeios em betonilha, incluindo fundação e camadas subjacentes numa espessura até 0,50 m e o transporte dos produtos sobrantes a local licenciado, excluindo remoção de lancis:
2.5.1.3.1 | Numa área total ou igual a 20 m². | 1 | m2
2.5.1.3.2 | Numa área compreendida entre 20 e 100 m² | 1 | m2
2.5.1.3.3 | Numa área superior ou igual a 100 m². | 1 | m2
2.5.1.4 | Demolição de passeios em calçada de cubo ou cubo serrado, incluindo fundação e camadas subjacentes numa espessura até 0,50 m, transporte dos produtos sobrantes a local licenciado, excluindo remoção de lancis:
2.5.1.4.1 | Numa área total inferior aou igual a 20 m². | 1 | m2
2.5.1.4.2 | Numa área compreendida entre 20 e 100 m² | 1 | m2
2.5.1.4.3 | Numa área superior ou igual a 100 m². | 1 | m2
2.5.2 | Demolição de passeios em calçada de cubo ou cubo serrado com recuperação/limpeza da calçada para posterior aplicação, incluindo fundação e camadas subjacentes numa espessura até 0,50 m, transporte dos produtos sobrantes a local licenciado, excluindo remoção de lancis:
2.5.1.5.1 | Numa área total inferior aou igual a 20 m². | 1 | m2
2.5.1.5.2 | Numa área compreendida entre 20 e 100 m² | 1 | m2
2.5.1.5.3 | Numa área superior ou igual a 100 m². | 1 | m2
2.5.1.6 | Demolição de passeios em lajeado de granito, incluindo recuperação para posterior aplicação, incluindo fundação e camadas subjacentes numa espessura de 0,50 m, transporte dos produtos sobrantes a local licenciado:
2.5.1.6.1 | Numa área total inferior aou igual a 20 m². | 1 | m2
2.5.1.6.2 | Numa área compreendida entre 20 e 100 m² | 1 | m2
2.5.1.6.3 | Numa área superior ou igual a 100 m². | 1 | m2
2.5.1.7 | Remoção de lancil/guia/contra-guia, incluindo fundação e transporte a vazadouro licenciado dos produtos sobrantes:
2.5.1.7.1 | em granito com 0,30 m de piso. | 1 | ml
2.5.1.7.2 | em betão com 0,30 m de piso. | 1 | ml
2.5.1.8 | Remoção de lancil/guia/contra-guia, limpeza e cortes necessários para posterior reposicionamento incluindo fundação e transportr a vazadouro licenciado dos produtos sobrantes:
2.5.1.8.1 | em granito com 0,30 m de piso. | 1 | ml
2.5.1.8.2 | em betão com 0,30 m de piso. | 1 | ml
2.5.2 | Pavimentos
2.5.2.1 | Pavimentação de passeios em betonilha esquartelada com 0,02 m de espessura, sobre fundação de betão da classe C16/20 com 0,10 m de espessura e sobre fundação de brita com 0,10 m de espessura, conforme peças desenhadas e C.E.
2.5.2.1.1 | Em zonas pedonais:
2.5.2.1.1.1 | Numa área total ou igual a 20 m². | 1 | m2
2.5.2.1.1.2 | Numa área compreendida entre 20 e 100 m² | 1 | m2
2.5.2.1.1.3 | Numa área superior ou igual a 100 m². | 1 | m2
2.5.2.2 | Pavimentação de passeios em cubo de granito serrado, incluindo o fornecimento e o assentamento de camada de traço seco 1:4 com 0,03 m de espessura e refechamento de juntas em traço seco 1:2, e fundação .
2.5.2.2.1 | Com o fornecimento de cubo 11x11 de 1.ª escolha
2.5.2.2.1.1 | Numa área total ou igual a 20 m². | 1 | m2
2.5.2.2.1.2 | Numa área compreendida entre 20 e 100 m² | 1 | m2
2.5.2.2.1.3 | Numa área superior ou igual a 100 m². | 1 | m2
2.5.2.2.2 | Com o aproveitamento de cubo, previamente levantado e limpo.
2.5.2.2.2.1 | Numa área total ou igual a 20 m². | 1 | m2
2.5.2.2.2.2 | Numa área compreendida entre 20 e 100 m² | 1 | m2
2.5.2.2.2.3 | Numa área superior ou igual a 100 m². | 1 | m2
2.5.2.3 | Pavimentação em cubo de granito com 5x5x5 cm de aresta, incluindo o fornecimento e o assentamento em traço seco de cimento e meia areia ao traço 1:4 com espessura de 3cm e refechamento de junta ao traço seco 1:2, incluindo fundação de betão C16/20 com 0,10 m de espessura.
2.5.2.3.1 | Com fornecimento de cubo de 1.ª escolha, em zonas exclusivamente pedonais:
2.5.2.3.1.1 | Numa área total ou igual a 20 m². | 1 | m2
2.5.2.3.1.2 | Numa área compreendida entre 20 e 100 m² | 1 | m2
2.5.2.3.1.3 | Numa área superior ou igual a 100 m². | 1 | m2
2.5.2.3.2 | Com aproveitamento do cubo previamente levantado e limpo, em zonas pedonais:
2.5.2.3.2.1 | Numa área total ou igual a 20 m². | 1 | m2
2.5.2.3.2.2 | Numa área compreendida entre 20 e 100 m² | 1 | m2
2.5.2.3.2.3 | Numa área superior ou igual a 100 m². | 1 | m2
2.5.2.4 | Pavimentação de lajeado de granito em passeios, sobre fundação de betão da classe C16/20 com 0,10 m de espessura, conforme previsto no C.E.:
2.5.2.4.1 | Considerando a aplicação de lajeado previamente levantado e limpo.
2.5.2.4.1.1 | Numa área total ou igual a 20 m². | 1 | m2
2.5.2.4.1.2 | Numa área compreendida entre 20 e 100 m² | 1 | m2
2.5.2.4.1.3 | Numa área superior ou igual a 100 m². | 1 | m2
2.5.2.4.2 | Considerando o fornecimento de lajeado com acabamento a pico fino, com dimensão de 0,80x0,80 m e 0,06 m de espessura.
2.5.2.4.2.1 | Numa área total ou igual a 20 m². | 1 | m2
2.5.2.4.2.2 | Numa área compreendida entre 20 e 100 m² | 1 | m2
2.5.2.4.2.3 | Numa área superior ou igual a 100 m². | 1 | m2
2.5.2.5 | Fornecimento e aplicação de camada de betonilha esquartelada com 0,02 m de espessura em argamassa ao traço 1:2 sobre fundação existente em passeios.
2.5.2.5.1 | Numa área total ou igual a 20 m². | 1 | m2
2.5.2.5.2 | Numa área compreendida entre 20 e 100 m² | 1 | m2
2.5.2.5.3 | Numa área superior ou igual a 100 m². | 1 | m2
2.5.2.6 | Fornecimento e aplicação de micro cubo de granito com 5x5x5 cm de aresta, incluindo camada de traço seco de cimento e meia areia ao traço 1:4 com espessura de 3 cm e refechamento de juntas em traço seco 1:2, em passeios sobre fundação existente:
2.5.2.6.1 | Numa área total ou igual a 20 m². | 1 | m2
2.5.2.6.2 | Numa área compreendida entre 20 e 100 m² | 1 | m2
2.5.2.6.3 | Numa área superior ou igual a 100 m². | 1 | m2
2.5.2.7 | Pavimentação de passeios em micro-cubo de calcário, incluindo limpeza dos cubos e/ou o fornecimento de cubos necessários assentes em traço seco de cimento e areia no traço 1:4 com espessura de 3cm e refechamento de juntas em traço seco 1:2, incluindo fundação de betão C16/20 com 0,10 m de espessura e base em brita com 0,10 m de espessura, conforme peças desenhadas.
2.5.2.7.1 | Em zonas pedonais:
2.5.2.7.1.1 | Numa área total ou igual a 20 m². | 1 | m2
2.5.2.7.1.2 | Numa área compreendida entre 20 e 100 m² | 1 | m2
2.5.2.7.1.3 | Numa área superior ou igual a 100 m². | 1 | m2
2.5.2.8 | Fornecimento e execução de patelas em betão, incluindo execução de moldes com 10 cm de altura, de forma circular e com os seguintes raios: 0.80 m, 0.60 m e 0.30 m. As cofragens deverão ser preenchidas com betão incorporado com malhasol e uma camada de revestimento com godo do rio, com calibre e tonalidade a definir em obra. A colocação destas lajes deverá ser aferida em obra, pela Fiscalização. Para a colocação das patelas dever-se-á abrir a caixa, devidamente limpa, isenta de lamas, poeiras ou outras substâncias estranhas, de modo a ficarem niveladas com o terreno envolvente.
2.5.2.8.1 | com diâmetro de 0,80m | 1 | UN
2.5.2.8.2 | com diâmetro de 0,60m | 1 | UN
2.5.2.8.3 | com diâmetro de 0,30m | 1 | UN
2.5.2.8.4 | com diâmetro de 0,40m | 1 | UN
2.5.2.9 | Escarificação das depressões num espessura média de 4 cm e aplicação de de agregado de granulometria extensa devidamente apertado a cilindro compressor, estabelecendo as necessárias correcções nos trainéis longitudinais e transvsersais. | 1 | m2
2.5.2.10 | Execução de camada de acabamento com mistura de saibro e pó de pedra na proporção 3/2 com 0,03 m de espessura média, incluindo três passagens de cilindro com regas intercalares. | 1 | m2
2.5.3 | Lancis
2.5.3.1 | Fornecimento e colocação de lancis de granito em passeio, incluindo fundação em betão C16/20 e de todos os trabalhos necessários:
2.5.3.1.1 | Lancil de passeio de granito com 0,30 m de piso e 0,25 m de altura. | 1 | ml
2.5.3.1.2 | Lancil de passeio em granito com 0,20 m de piso e 0,25 m de altura. | 1 | ml
2.5.3.1.3 | Lancil de granito enterrado ao nivel da via com 0,12 m de piso e 0,25 m de altura. | 1 | ml
2.5.3.2 | Assentamento de lancis de granito previamente levantados, incluindo fundação em betão C16/20 e todos os trabalhos necessários.
2.5.3.2.1 | Lancil de passeio em granito com 0,30 m de piso. | 1 | ml
2.5.3.2.2 | Lancil de passeio em granito com 0,20 m de piso. | 1 | ml
2.5.3.2.3 | Guia de granito enterrado ao nível da via com 0,12 m de piso. | 1 | ml
2.5.3.3 | Assentamento de lancis de granito previamente levantados, incluindo fundação em betão C16/20 e todos os trabalhos necessários.
2.5.3.3.1 | Lancil curvo normal ou convexo | 1 | ml
2.5.3.3.2 | Lancil curvo invertido ou côncavo | 1 | ml
2.5.3.4 | Nivelamento de lancis existentes (sem execução de fundação), incluindo o levantamento e assentamento em argamassa. | 1 | ml
2.5.3.5 | Alargamento de caldeiras, incluindo os trabalhos necessários. | 1 | m2
2.5.3.6 | Refechamento de caldeiras, incluindo todos os trabalhos necessários e fundação:
2.5.3.6.1 | Cubo/ paralelepípedo | 1 | m2
2.5.3.6.2 | Microcubo | 1 | m2
2.5.3.6.3 | Betuminoso | 1 | m2
2.5.3.6.4 | Betonilha esquartelada | 1 | m2
3 | TRABALHOS DE VALAS
3.1 | Demolições
3.1.1 | Fresagem de camadas de pavimentos existentes em misturas betuminosas, remoção e transporte a vazadouro licenciado, numa profundidade máxima de 0,06 m (inclusivé). | 1 | m2
3.1.2 | Idem, em profundidades > a 0,06 m. | 1 | m2
3.1.3 | Levantamento de calçada de cubo ou paralelepípedo e camada de areia subjacente, incluindo segregação do cubo a repor e transporte a vazadouro licenciado dos produtos sobrantes. | 1 | m2
3.1.4 | Abertura de caixa numa espessura compreendida entre 0,10 e 0,20 m, incluindo transporte a vazadouro licenciado dos produtos sobrantes e regularização e compactação do fundo da caixa. | 1 | m2
3.1.5 | Abertura de caixa numa espessura compreendida 0,20 m e < 0,30 m, incluindo transporte a vazadouro licenciado dos produtos sobrantes e regularização e compactação do fundo da caixa. | 1 | m2
3.1.6 | Abertura de caixa numa espessura compreendida 0,30 m e < 0,50 m, incluindo transporte a vazadouro licenciado dos produtos sobrantes e regularização e compactação do fundo da caixa. | 1 | m2
3.2 | Pavimentação
3.2.1 | Fornecimento e aplicação de camada de base em agregado de granulometria extensa, com 0,15 m de espessura. | 1 | m2
3.2.2 | Fornecimento e aplicação de camada de base em agregado de granulometria extensa, com 0,20 m de espessura. | 1 | m2
3.2.3 | Fornecimento e aplicação de camada de base em agregado de granulometria extensa, com 0,30 m de espessura. | 1 | m2
3.2.4 | Aplicação de cubo ou paralelepípedo, removido da obra, incluindo camada de areia com 0,04 m de espessura. | 1 | m2
3.3 | Coletores
3.3.1 | Fornecimento e colocação de tubagem de PVC Ø90 mm, PS 06MPA, incluindo abertura e tapamento de vala e leito de assentamento. Inclui também a reposição da fundação dos pavimentos nas travessias de caminhos. | 1 | m
3.3.1.1 | Idem, Ø 125 mm | 1 | m
3.3.1.2 | Idem, Ø 200 mm | 1 | m
3.3.1.3 | Idem, Ø 315 mm | 1 | m
3.3.2 | Construção de uma caixa de descarga de fundo e de superfície dos lagos, incluíndo todos os materiais e trabalhos necessários, de acordo com o desenho de pormenor | 1 | UN
3.3.3 | Construção de câmara de visita constituída por corpo com anéis de betão com Ø 1,20 m, assente sobre fundação de betão ciclópico com 0,30 m de altura, cone excêntrico de betão, caneluras em betão, parede interior rebocada e cerezitada, tampa Ø 0,60 m, degraus em ferro fundido. Inclui sifão no terminal da tubagem.
3.3.3.1 | Primeiros metros | 1 | m
3.3.3.2 | Metros a mais | 1 | m
3.3.4 | Construção de câmara de visita constituída por corpo em blocos maciços de betão, com 0.20 m de espessura assentes sobre fundação de betão ciclópico com 0,30 m de altura, parede interior rebocada e cerezitada, tampa 0,60 x 0, 60 m e 1,0 m de altura, em ferro fundido, para recepção e ligação às infra-estruturas eléctricas | 1 | UN
3.3.5 | Execução de caixa cega para recepção dos ramais e ligação ao colector principal. | 1 | UN
3.3.6 | Fornecimento e instalação de grelhas de drenagem de acordo com o pormenor construtivo | 1 | UN
3.3.7 | Tampas
3.3.7.1 | Fornecimento e colocação de tampa redonda lisa com aro hidráulico modelo HR400, classe B125, altura 30 mm com tampa de diâmetro exterior Ø 405 mm. | 1 | UN
3.3.7.2 | Idem, modelo HR500, classe B125, altura 45 mm com tampa de diâmetro exterior Ø 505 mm. | 1 | UN
3.3.7.3 | Idem, modelo HR600, classeB125, altura 50 mm com tampa de diâmetro exterior Ø 600 mm. | 1 | UN
3.3.7.4 | Idem, modelo HR700, classeB125, altura 50 mm com tampa de diâmetro exterior Ø 700 mm. | 1 | UN
3.3.7.5 | Idem, modelo HR800, classeB125, altura 50 mm com tampa de diâmetro exterior Ø 798 mm. | 1 | UN
3.3.7.6 | Fornecimento e colocação de tampa xadrês com aro hidráulico, classe D400, de 40x40 diâmetro exterior Ø 400. | 1 | UN
3.3.7.7 | Fornecimento e colocação de tampa xadrês com aro hidráulico, classe D400, de 50x50 diâmetro exterior Ø 500. | 1 | UN
3.3.7.8 | Fornecimento e colocação de tampa xadrês com aro hidráulico, classe D400, de 60x60 diâmetro exterior Ø 600. | 1 | UN
3.3.7.9 | Fornecimento e colocação de tampa rebaixada para enchimento, modelo RRC 350, classe C250, diâmetro exterior 350x350. | 1 | UN
3.3.7.10 | Fornecimento e colocação de tampa rebaixada para enchimento, modelo RRC 500, classe C250, diâmetro exterior 500x500. | 1 | UN
3.3.7.11 | Fornecimento e colocação de tampa rebaixada para enchimento, modelo RRC 650, classe C250, diâmetro exterior 650x650. | 1 | UN
3.3.7.12 | Fornecimento e colocação de tampa redonda rebaixada para enchimento CCR, classe D400, tampa com diâmetro exterior 650 mm. | 1 | UN
3.4 | Disponibilidade de meios
3.4.1 | Encarregado | 1 | h
3.4.2 | Oficial | 1 | h
3.4.3 | Servente | 1 | h
3.5 | Equipamento ( incluindo manobrador/motorista)
3.5.1 | Retroescavadora | 1 | h
3.5.2 | Camião 3 eixos | 1 | h
3.5.3 | Carrinha pesada basculante | 1 | h
3.5.4 | Equipamento de compactação ligeira ( saltitão, placa vibratória ou cilindro de rolos) | 1 | h
Notas:
Em todos os artigos que constam deste Mapa de Quantidades, consideram-se incluídos nos preços unitários a apresentar, a totalidade dos trabalhos de apoio de construção civil e/ou outros trabalhos preparatórios e complementares, de modo a garantir o perfeito funcionamento e remate das instalações respectivas.
Consideram-se incluídos os trabalhos, de carga, transporte e descarga em vazadouro autorizado para o efeito, cumprindo a legislação em vigor, limpeza do local, e implementaçção das medidas de segurança necessárias para a realização dos trabalhos.
Todas as quantidades de trabalho deste projeto referem-se a áreas planificadas, que resultam da projeção horizontal dos planos e taludes representados em projeto, não conferindo direito a erros e omissões o diferencial relativamente à área real.
Todos os trabalhos, fornecimentos e serviços descritos, compreendem o seu fornecimento, montagem e execução em conformidade com a legislação e normas aplicáveis, instruções técnicas dos respetivos fabricantes, produtores e fornecedores, por forma a garantir o perfeito funcionamento, aparência e remate de cada material, assim como a sua longevidade e qualidade em sintonia com as prescrições dos fabricantes.