## Folha1
MAPA DE TRABALHOS E MEDIÇÕES
Requalificação do hall de acesso aos balneários, escadas e corredor do edifício administrativo das oficinas do Carvalhido e armazém
NOTA 1: Em todos os artigos que constam deste Mapa de Quantidades, consideram-se incluídos nos preços unitários a apresentar, a totalidade dos trabalhos de apoio de construção civil e/ou outros trabalhos preparatórios e complementares.
NOTA 2: Todos os trabalhos deverão ser realizados segundo o projecto (peças escritas e desenhadas) e de acordo com o especificado nas Condições Técnicas.
NOTA 3: Consideram-se incluídos os trabalhos, de carga, transporte e descarga em vazadouro autorizado para o efeito, cumprindo a legislação em vigor, limpeza do local, e implementação das medidas de segurança necessárias para a realização dos trabalhos.
NOTA 4: Incluir nos preços unitários o transporte de excedentes a operador licenciado.
| Cod. | Descrição | Unidade | Quant. | Preço Un. | Total
| 1 | Estaleiro
| 1.1 | Montagem, manutenção, exploração e desmontagem do estaleiro da obra, incluindo todas as instalações, equipamentos e infra-estruturas necessários ao apoio à execução da empreitada, de acordo com a legislação aplicável e com o desenvolvimento do Plano de Segurança e Saúde em obra. Inclui o acesso ao estaleiro e circulações independentes, garantindo a manutenção de caminhos e servidões. Incui ainda as instalações para a Fiscalização. | vg | 1
| 2 | Edificio administrativo
| 2.1 | Chão do hall e corredor - Aplicação de massa de regularização com espessura de 2 mm e aplicação de vinil soldado com espessura de 3 mm com cor a definir. Incluindo todos os materiais e trabalhos à sua boa execução. | m2 | 64
| 2.2 | Chão frente entrada balneários - Aplicação de massa de regularização em cerca de 50 % da superficie e pintura epóxi antiderrapante à base de silica, cor a definir, com juntas, incluindo todos os materiais e trabalhos à sua boa execução com espessura 2 mm , incluindo todos os materiais e trabalhos à sua boa execução. | m2 | 42
| 2.3 | Escadas - Pintura epóxi (incluindo rodapé) sem massa de regularização. Incluiu pintura a esmalte do corrimão. Incluindo todos os materiais e trabalhos necessários à sua boa execução. | m2 | 11
| 2.4 | Execução de pintura com tinta de paredes e teto frente à entrada dos balneários (junto à máquina de vending) com cor a definir , sobre primário com duas demãos, incluindo todos os materiais e trabalhos à sua boa execução. | m2 | 162.7
| 3 | Armazém
| 3.1 | Pintura paredes em cor a definir, com tinta de cor branca , sobre primário incluindo todos os materiais e trabalhos à sua boa execução. | m2 | 409
| 3.2 | Chão - Lavagem, desengorduragem, correções de fissuras, barramento com autonivelante (espessura 20 mm) e pintura epóxi antiderrapante à base de silica, cor a definir, com juntas a definir, incluindo todos os materiais e trabalhos à sua boa execução (material aplicar: primário eco prim grip e ultrapan Maxi 2cm ). | m2 | 365.2
| 3.3 | Escritório responsável armazém - eliminar escadas existentes. Colocação de betoneira de corte de energia ao quadro geral e baixar extintor às medidas legais. Criar acesso pelo andar superior, passadiço de aproximadamente 2 m, preferencialmente reaproveitando material com colocação de porta incluindo todos os materiais e trabalhos à sua boa execução. | vg | 1
| 3.4 | Eliminação da zona de higienização das mãos, incluindo todos os materiais e trabalhos à sua boa execução . | vg | 1
| 4 | Contrução de WC no Armazém
| 4.1 | Fornecimento e execução de paredes exteriores simples, em tijolo vazado 30x15x20cm, assente com argamassa de cimento e areia ao traço 1:4. | m2 | 18.5
| 4.2 | Revestimentos
| 4.2.1 | Revestimentos de paredes interiores
| 4.2.1.1 | Revestimento de paredes interiores com fornecimento de reboco hidraulico CS-IV+ pasta de estanhar , incluindo alheta co 1 cm no rodapé, alheta de 1 cm no remate com o tecto e todos os trabalhos necessários para a regularização de vãos e remates, incluindo pintura com tinta plástica da cor branca , sobre primário , com 2 demãos. | m2 | 14
| 4.2.1.2 | Regularização e impermeabilização de paredes para posterior revestimento a azulejo com argamassa de cimento e areia, incluindo a colocação de material cerâmico com 0,25x0,50 m. | m2 | 42
| 4.2.2 | Impermeabilização de pavimento com cerezite, incluindo camada de regularização de 4 cm de espessura com criação de pendente e todos os materiais, incluindo colocação de tijoleira com 0,45x0,45 m. | m2 | 7.5
| 5 | Pintura
| 5.1 | Paredes interiores
| 5.1.1 | Fornecimento e execução de pintura com tinta de cor branca, sobre primário com duas demãos, incluindo preenchimento de juntas de dilatação e execução de todos os trabalhos inerentes à sua boa execução. | m2 | 14
| 5.2 | Tectos interiores
| 5.2.1 | Fornecimento e execução de pintura em tecto estanhado com tinta de cor branca , sobre primário , com duas demãos, incluindo preenchimento de juntas de dilatação e execução de todos os trabalhos inerentes à sua boa execução. | m2 | 7.5
| 6 | Louças sanitárias
| 6.1 | Fornecimento e colocação de sanita (sanita, tanque e tampo) ou equivalente, incluindo todas as ligações necessárias de esgotos e abastecimento de água. | UN | 1
| 6.2 | Fornecimento e colocação de bidé , ou equivalente incluindo torneira e todas as ligações necessárias de esgotos e abastecimento de água. | UN | 1
| 6.3 | Fornecimento e colocação de lavatório incluindo torneira, armário para embutir o lavatório e todas as ligações necessárias de esgotos e abastecimento de água. | UN | 1
| 6.4 | Fornecimento e colocação de espelho com 0,60 x1,00 m. | UN | 1
| 6.5 | Caixilharia
| 6.5.1 | Fornecimento de porta em madeira , incluindo aros, guarnições, ferragens e pintura a tinta de esmalte. | UN | 2
| 6.6 | Diversos
| 6.6.1 | Fornecimento e colocação de caixas de inspeção, fabricadas em polipropileno , com tubo corrugado em PP DN 4 ^ e tampa FF. | UN | 1
| 6.6.2 | Fornecimento e colocação de sifão de pavimento em aço inox, com tampa roscável em latão cromado. | UN | 1
| 6.6.3 | Ventilação eléctrico na instalação sanitária de forma a extrair o ar viciado, que deverá ser acionado simultaneamente com a luz.. Deverá ser prevista tubagem em PVC, com saída na cobertura. | UN | 1