## Obra 11 21
Obra nº 11/21 – Infraestruturas de Saneamento Básico na Freguesia de Fajã de Baixo, 1ª fase - Rua do Calço da Furna
| M E D I Ç Õ E S | [5 empty] | O R Ç A M E N T O
| Nº de |  |  |  | VOLUMES, ÁREAS,
| partes | DIMENSÕES |  |  | PESOS, ETC. |  | PREÇOS
| iguais | Comprimento | Largura | Altura | Parciais | Totais | Por unidade | Por artigo | Por capítulo
Transporte...
CAPÍTULO I - MOVIMENTO DE TERRAS
1 - Escavação a céu aberto para abertura de valas incluindo remoção e entivação se necessário, tendo como referência da natureza dos materiais o estudo geológico e geotécnico (m3)
- AR.3,147 - AR.3,148 - PPC-SN8-DN200 | 1 | 55.19 | 0.9 | 1.49 | 74.01
- AR.3,148 - AR.3,149 - PPC-SN8-DN200 | 1 | 57.71 | 0.9 | 1.49 | 77.39
- AR.3,149 - AR.3,150 - PPC-SN8-DN200 | 1 | 52.3 | 0.9 | 1.49 | 70.13
- AR.3,150 - AR.3,151 - PPC-SN8-DN200 | 1 | 53.34 | 0.9 | 1.49 | 71.53
- AR.3,151 - AR.3,153 - PPC-SN8-DN200 | 1 | 58.95 | 0.9 | 1.49 | 79.05
- AR.3,153 - AR.3,153 - PPC-SN8-DN200 | 1 | 33.95 | 0.9 | 1.49 | 45.53
- AR.3,153 - AR.3,154 - PPC-SN8-DN200 | 1 | 37.43 | 0.9 | 1.49 | 50.19
- AR.3,154 - AR.3,161 - PPC-SN8-DN200 | 1 | 34 | 0.9 | 1.79 | 54.77
- AR.3,161 - AR.3,162 - PPC-SN8-DN200 | 1 | 55.29 | 0.9 | 2.44 | 121.42
- AR.3,162 - AR.3,163 - PPC-SN8-DN200 | 1 | 30.68 | 0.9 | 1.77 | 48.87
- AR.3,163 - AR.3,164 - PPC-SN8-DN200 | 1 | 57.77 | 0.9 | 1.49 | 77.47
- AR.3,164 - AR.3,166 - PPC-SN8-DN200 | 1 | 15.61 | 0.9 | 1.49 | 20.93
- AR.3,165 - AR.3,166 - PPC-SN8-DN200 | 1 | 4.07 | 0.9 | 1.495 | 5.48
- AP.31,1 - AP.31,2 - PPC-DN315 | 1 | 37.05 | 0.62 | 1.395 | 32.04
- AP.31,2 - AP.31,3 - PPC-DN315 | 1 | 41.48 | 0.62 | 1.395 | 35.88
- AP.31,3 - AP.31,4 - PPC-DN315 | 1 | 38.46 | 0.62 | 1.395 | 33.26
- AP.31,4 - AP.31,5 - PPC-DN315 | 1 | 38.81 | 0.62 | 1.395 | 33.57
- AP.31,5 - AP.31,6 - PPC-DN315 | 1 | 46.94 | 0.62 | 1.395 | 40.6
- AP.31,6 - AP.31,7 - PPC-DN315 | 1 | 39.89 | 0.62 | 1.395 | 34.5
- AP.31,7 - AP.31,8 - PPC-DN315 | 1 | 40.79 | 0.62 | 1.395 | 35.28
- AP.31,8 - AP.31,9 - PPC-DN315 | 1 | 40.69 | 0.62 | 1.395 | 35.19
- AP.31,9 - AP.31,10 - Betão-400 | 1 | 39.28 | 0.95 | 1.5975 | 59.61
- AP.31,10 - AP.31,11(PS) - Betão-400 | 1 | 4.85 | 0.95 | 1.57 | 7.23
- AP.31,10 - AP.46,1 - PPC-DN315 | 1 | 40.16 | 0.62 | 1.4825 | 36.91
- AP.46,1 - AP.46,2 - PPC-DN315 | 1 | 24.79 | 0.62 | 1.395 | 21.44
- AP.46,2 - AP.46,3 - PPC-DN315 | 1 | 24.09 | 0.62 | 1.395 | 20.84
- AP.46,3 - AP.46,4 - PPC-DN315 | 1 | 36.71 | 0.62 | 1.395 | 31.75
- AP.46,4 - AP.46,5(Exist) - PPC-DN315 | 1 | 40.11 | 0.62 | 1.6375 | 40.72
[5 empty] | 1295.59 | 1295.59 | 14.25 | 18462.16
2 - Regularização do fundo da vala ( m2 )
- AR - PPC-SN8-DN200 | 1 | 546.29 | 0.9 |  | 491.661
- AP - PPC-DN315 | 1 | 489.97 | 0.62 |  | 303.7814
- AP - Betão-400 | 1 | 44.13 | 0.95 |  | 41.9235 | 837.37 | 0.9 | 753.63
Soma ou a transportar... | [7 empty] | 19215.79
Obra nº 11/21 – Infraestruturas de Saneamento Básico na Freguesia de Fajã de Baixo, 1ª fase - Rua do Calço da Furna
| M E D I Ç Õ E S | [5 empty] | O R Ç A M E N T O
| Nº de |  |  |  | VOLUMES, ÁREAS,
| partes | DIMENSÕES |  |  | PESOS, ETC. |  | PREÇOS
| iguais | Comprimento | Largura | Altura | Parciais | Totais | Por unidade | Por artigo | Por capítulo
Transporte... | [7 empty] | 19215.79
3 - Aterro com terra escolhida e cirandada devidamente compactada por camadas de 0.20 m, incluindo fornecimento se necessário ( m3 )
- AR - PPC-SN8-DN200 | 1 | 546.29 | 0.9 | 0.7 | 344.1627
- AP - PPC-DN315 | 1 | 489.97 | 0.62 | 0.8 | 243.0251
- AP - Betão-400 | 1 | 44.13 | 0.95 | 0.5 | 20.9617
608.15
- a deduzir o volume da tubagem
- AR - PPC-SN8-DN200 | 1 | 546.29 | 3.14 | 0.01 | -17.1535
- AP - PPC-DN315 | 1 | 489.97 | 3.14 | 0.024806 | -38.1646
- AP - Betão-400 | 1 | 44.13 | 3.14 | 0.002025 | -0.2806
[5 empty] | -55.6 | 552.55 | 7.6 | 4199.38
4 - Restante aterro, por camadas de 0.20 m devidamente compactadas com produtos da escavação, incluindo fornecimento se necessário (m3)
- volume do artigo 1º | 1 |  |  |  | 1295.59
- dedução do volume do artigo 3º sem os descontos da tubagem | -1 |  |  |  | -608.15 | 687.44 | 6 | 4124.64
5 - Transporte dos produtos não utilizados no aterro a vazadouro devidamente autorizado considerando 40% do material de escavação com 50 % de empolamento ( m3 )
| 1.5 | 1295.59 | 0.4 |  | 777.354 | 777.35 | 8.25 | 6413.14
33952.95
CAPÍTULO II - REDE DE DRENAGEM DE
ÁGUAS RESIDUAIS DOMÉSTICAS
1 - Fornecimento e assentamento de tubagem em PVC corrugado SN8 para uma pressão de serviço de 0.6 MPa ( m )
a) - PPC-SN8-DN200 | 1 | 546.29 |  |  | 546.29 | 546.29 | 12.5 | 6828.63
2 - Fornecimento e assentamento de caixas de visita completas (un)
a) para h £ 2.50 m | 13 |  |  |  | 13 | 13 | 415 | 5395
3 - Ligação do colector de águas residuais domésticas à caixa de visita existente (un) | 1 |  |  |  | 1 | 1 | 200 | 200
4 - Execução de ramais domiciliários de esgoto em ø 125 mm, incluindo todos os trabalhos necessários conforme pormenor (un) | 95 |  |  |  | 95 | 95 | 140 | 13300
25723.63
Soma ou a transportar... | [8 empty] | 59676.58
Obra nº 11/21 – Infraestruturas de Saneamento Básico na Freguesia de Fajã de Baixo, 1ª fase - Rua do Calço da Furna
| M E D I Ç Õ E S | [5 empty] | O R Ç A M E N T O
| Nº de |  |  |  | VOLUMES, ÁREAS,
| partes | DIMENSÕES |  |  | PESOS, ETC. |  | PREÇOS
| iguais | Comprimento | Largura | Altura | Parciais | Totais | Por unidade | Por artigo | Por capítulo
Transporte... | [8 empty] | 59676.58
CAPÍTULO III - REDE DE DRENAGEM DE
ÁGUAS RESIDUAIS PLUVIAIS
1 - Fornecimento e assentamento de tubagem em PVC corrugado SN8 para uma pressão de serviço de 0.6 MPa ( m )
a) ø 315 mm | 1 | 489.97 |  |  | 489.97 | 489.97 | 22 | 10779.34
2 - Fornecimento e assentamento de manilhas em betão armado (m)
a) ø 400 mm | 1 | 44.13 |  |  | 44.13 | 44.13 | 28 | 1235.64
3 - Fornecimento e assentamento de caixas de visita completas (un)
a) para ø £ 400 mm e h £ 2.50 m | 14 |  |  |  | 14 | 14 | 400 | 5600
4 - Ligação do colector de águas residuais pluviais à caixa de visita existente (un) | 1 |  |  |  | 1 | 1 | 120 | 120
5 - Ligação do colector de águas residuais pluviais ao PA existente (un) | 1 |  |  |  | 1 | 1 | 150 | 150
6 - Execução de Poço Sumidouro do tipo 2, incluindo escavação, carga, transporte e depósito dos produtos sobrantes de acordo com o previsto no PPGR; laje de topo armada em betão classe C40/50 XA3 e aço A400 com 250 mm espessura mínima, sobre o corpo da caixa em alvenaria de pedra, com ligação direta à tubagem; fornecimento e aplicação de tampa em ferro fundido dúctil, com 0.60 m de abertura útil, classe D400, inscrição da entidade exploradora e "Águas Pluviais"; e restantes trabalhos para a sua execução (un) | 1 |  |  |  | 1 | 1 | 5800 | 5800
7 - Sarjetas com caixa de areia, com grelha articulada incluindo sistema anti-roubo, sendo a caixa executada com elementos préfabricados ou executado no local em betão armado incluindo ramais de ligação entre si ou à CV em DN200 e todos os trabalhos necessários (un) | 26 |  |  |  | 26 | 26 | 250 | 6500
30184.98
CAPÍTULO IV - PAVIMENTAÇÃO
1 - Levantamento do pavimento existente incluindo transporte a vazadouro autorizado e licenciado (m²)
a) com 0,09 m de espessura
- arruamento em asfalto CM | 1 | 3876.22 |  |  | 3876.22 | 3876.22 | 2.4 | 9302.93
b) com 0,08 m de espessura
- passeio em betão CM | 1 | 1161.09 |  |  | 1161.09 | 1161.09 | 2.6 | 3018.83
Soma ou a transportar... | [7 empty] | 12321.76 | 89861.56
Obra nº 11/21 – Infraestruturas de Saneamento Básico na Freguesia de Fajã de Baixo, 1ª fase - Rua do Calço da Furna
| M E D I Ç Õ E S | [5 empty] | O R Ç A M E N T O
| Nº de |  |  |  | VOLUMES, ÁREAS,
| partes | DIMENSÕES |  |  | PESOS, ETC. |  | PREÇOS
| iguais | Comprimento | Largura | Altura | Parciais | Totais | Por unidade | Por artigo | Por capítulo
Transporte... | [7 empty] | 12321.76 | 89861.56
2 - Escavação mecânica a céu aberto em terreno de qualquer natureza, para estabelecimento de fundo de caixa em zonas de faixa de rodagem, estacionamento e passeios (m³)
- arruamento em asfalto CM | 1 | 3876.22 |  | 0.41 | 1589.2502
- passeio em betão CM | 1 | 1161.09 |  | 0.32 | 371.5488
[6 empty] | 1960.799 | 5 | 9804
3 - Transporte a depósito dos materiais sobrantes, incluindo carga e descarga a qualquer distância, considerando um empolamento de 20% (m³)
- arruamento em asfalto CM | 1.2 | 3876.22 |  | 0.41 | 1907.1002
- passeio em betão CM | 1.2 | 1161.09 |  | 0.32 | 445.8586
[6 empty] | 2352.9588 | 8.25 | 19411.91
4 - Regularização e cilindramento de fundo de caixa em zonas de arruamentos, estacionamentos e passeios (m²)
- arruamento em asfalto CM | 1 | 3876.22 |  |  | 3876.22
- passeio em betão CM | 1 | 1161.09 |  |  | 1161.09
[6 empty] | 5037.31 | 0.5 | 2518.66
5 - Fornecimento, espalhamento e compactação de camada, constituída por bagacinas em sub-base na faixa de rodagem e passeios com 0.20m de espessura (m²)
- arruamento em asfalto CM | 1 | 3876.22 |  |  | 3876.22
- passeio em betão CM | 1 | 1161.09 |  |  | 1161.09
[6 empty] | 5037.31 | 3 | 15111.93
6 - Fornecimento, espalhamento e compactação de camada, constituída por material de granulometria extensa ("tout-venant") na faixa de rodagem e passeios (m²)
a) com 0,20m de espessura
- arruamento em asfalto CM | 1 | 3876.22 |  |  | 3876.22 | 3876.22 | 6 | 23257.32
b) com 0,10m de espessura
- passeio em betão CM | 1 | 1161.09 |  |  | 1161.09
[6 empty] | 1161.09 | 3.1 | 3599.38
7 - Execução de pavimento em betão betuminoso constituido por uma camada de Binder com 0,04 e uma camada de desgaste com 0.06m de espessura na faixa de rodagem aplicado após rega de impregnação com betume fluidificado MC70 à taxa de 1.5Kg/m² sobre a base de "tout-venant" (m²)
- arruamento em asfalto CM | 1 | 3876.22 |  |  | 3876.22 | 3876.22 | 33 | 127915.26
Soma ou a transportar... | [7 empty] | 213940.22 | 89861.56
Obra nº 11/21 – Infraestruturas de Saneamento Básico na Freguesia de Fajã de Baixo, 1ª fase - Rua do Calço da Furna
| M E D I Ç Õ E S | [5 empty] | O R Ç A M E N T O
| Nº de |  |  |  | VOLUMES, ÁREAS,
| partes | DIMENSÕES |  |  | PESOS, ETC. |  | PREÇOS
| iguais | Comprimento | Largura | Altura | Parciais | Totais | Por unidade | Por artigo | Por capítulo
Transporte... | [7 empty] | 213940.22 | 89861.56
8 - Fornecimento e assentamento de betão C 20/25 em passeios, com 0.10m de espessura incluindo juntas e acabamento superficial com rolo (m²)
- passeio em betão CM | 1 | 1161.09 |  |  | 1161.09 | 1161.09 | 11.5 | 13352.54
9 - Fornecimento e assentamento de lancil sobrelevado e lancil guia, em betão moldado B30, incluindo escavação para fundação e fundação em betão, conforme peças desenhadas, a aplicar nos limites dos passeios (m)
- lancil normal em betão | 1 | 823.26 |  |  | 823.26
- lancil rampeado em betão | 1 | 130 |  |  | 130 | 953.26 | 21 | 20018.46
247311.22
CAPÍTULO V - ESTALEIRO
1 - Montagem, manutenção e desmontagem do estaleiro, incluindo todos os trabalhos necessários(vg) | 1 |  |  |  | 1 | 1 | 8000 | 8000
2 - Implementação do plano de segurança e saúde conforme a directiva estaleiros (Decreto Lei nº 273/2003 de 29 de Outubro) incluindo os meios humanos, materiais e equipamentos necessários (un) | 1 |  |  |  | 1 | 1 | 2750 | 2750
3 - Fornecimento e montagem de sinalização provisória ao longo da empreitada, de desvio ou interdição de trânsito bem como segurança na zona dos trabalhos incluindo manutenção e todos os fornecimentos necessários (vg) | 1 |  |  |  | 1 | 1 | 1500 | 1500
4 - Levantamento fotográfico de todos os edifícios, muros e construcões nas imediações da obra a realizar incluido relatório do estado das mesmas a entregar ao Dono de Obra antes do começo dos trabalhos (un) | 1 |  |  |  | 1 | 1 | 1750 | 1750
5 - Trabalhos relacionados com a implementação do plano de gestão de resíduos de demolição e construção (RCD), incluindo todos os meios humanos, materiais e equipamentos necessários à sua concretização (vg) | 1 |  |  |  | 1 | 1 | 2300 | 2300
6 - Fornecimento de telas finais de acordo com o executado em suporte informático e em papel, abrangendo toda a empreitada e de acordo com as Cláusulas Técnicas (vg) | 1 |  |  |  | 1 | 1 | 250 | 250
16550
Soma ou a transportar... | [8 empty] | 353722.78
Obra nº 11/21 – Infraestruturas de Saneamento Básico na Freguesia de Fajã de Baixo, 1ª fase - Rua do Calço da Furna
| M E D I Ç Õ E S | [5 empty] | O R Ç A M E N T O
| Nº de |  |  |  | VOLUMES, ÁREAS,
| partes | DIMENSÕES |  |  | PESOS, ETC. |  | PREÇOS
| iguais | Comprimento | Largura | Altura | Parciais | Totais | Por unidade | Por artigo | Por capítulo
Transporte... | [8 empty] | 353722.78
353722.78
Ponta Delgada, abril de 2021
_________________________________
Soma ou a transportar...