## Obra 11 21 3F
Obra nº 11/21 - 3ª Fase – Infraestruturas de Saneamento Básico na Avenida António Borges e em parte do Caminho do Pico do Funcho e da Praça dos Direitos da Criança - Fajã de Baixo
| M E D I Ç Õ E S | [5 empty] | O R Ç A M E N T O
| Nº de |  |  |  | VOLUMES, ÁREAS,
| partes | DIMENSÕES |  |  | PESOS, ETC. |  | PREÇOS
| iguais | Comprimento | Largura | Altura | Parciais | Totais | Por unidade | Por artigo | Por capítulo
Transporte...
CAPÍTULO I - MOVIMENTO DE TERRAS
1 - Escavação a céu aberto para abertura de valas incluindo remoção e entivação se necessário, tendo como referência da natureza dos materiais o estudo geológico e geotécnico (m3)
- AP 1 - AP 2 - PPC-DN315 | 1 | 21.91 | 1 | 1.775 | 38.89
- AP 2 - AP 3 - PPC-DN315 | 1 | 21.92 | 1 | 2.11 | 46.25
- AP 3 - AP 4 - PPC-DN315 | 1 | 22.04 | 1 | 2.43 | 53.56
- AP 4 - AP 5 - PPC-DN315 | 1 | 22.61 | 1 | 2.33 | 52.68
- AP 5 - AP PA - PPC-DN315 | 1 | 19.98 | 1 | 1.91 | 38.16
- AP 6 - AP 7 - PPC-DN315 | 1 | 20.02 | 1 | 1.675 | 33.53
- AP 8 - AP 8 - PPC-DN315 | 1 | 20.02 | 1 | 1.8 | 36.04
- AP 8 - AP 9 - PPC-DN315 | 1 | 20.03 | 1 | 1.93 | 38.66
- AP 9 - AP 10 - PPC-DN315 | 1 | 20.01 | 1 | 2.06 | 41.22
- AP 10 - AP 11 - PPC-DN315 | 1 | 23.78 | 1 | 2.245 | 53.39
- AP 11 - AP 12 - PPC-DN315 | 1 | 21.49 | 1 | 2.45 | 52.65
- AP 12 - AP 18 - PPC-DN315 | 1 | 15.84 | 1 | 2.565 | 40.63
- AP 13 - AP 14 - PPC-DN315 | 1 | 33.89 | 1 | 1.59 | 53.89
- AP 14 - AP 15 - PPC-DN315 | 1 | 41.52 | 1 | 1.585 | 65.81
- AP 15 - AP 16 - PPC-DN315 | 1 | 22.7 | 1 | 1.59 | 36.09
- AP 16 - AP 17 - PPC-DN315 | 1 | 50.41 | 1 | 1.675 | 84.44
- AP 17 - AP 18 - PPC-DN315 | 1 | 15.71 | 1 | 1.775 | 27.89
- AP 18 - AP 19 - PPC-DN315 | 1 | 17.47 | 1 | 2.46 | 42.98
- AP 19 - AP 20 - PPC-DN315 | 1 | 22.25 | 1 | 2.125 | 47.28
- AP 20 - AP PA - PPC-DN315 | 1 | 11.65 | 1 | 2.685 | 31.28
- AR.3,81 - AR.3,82 - PPC-SN8-DN200 | 1 | 38.5 | 0.8 | 1.49 | 45.89
- AR.3,82 - AR.3,83 - PPC-SN8-DN200 | 1 | 39.31 | 0.8 | 1.49 | 46.86
- AR.3,83 - AR.3,84 - PPC-SN8-DN200 | 1 | 57.94 | 0.8 | 1.49 | 69.06
- AR.3,84 - AR.3,85 - PPC-SN8-DN200 | 1 | 57.22 | 0.8 | 1.865 | 85.37
- AR.3,85 - AR.3,86 - PPC-SN8-DN200 | 1 | 9.13 | 0.8 | 2.285 | 16.69
- AR.3,74 - AR.3,75 - PPC-SN8-DN200 | 1 | 45.9 | 0.8 | 1.49 | 54.71
- AR.3,75 - AR.3,76 - PPC-SN8-DN200 | 1 | 45.76 | 0.8 | 1.525 | 55.83
- AR.3,76 - AR.3,86 - PPC-SN8-DN200 | 1 | 46.46 | 0.8 | 1.945 | 72.29
- Rede de água - PVC-DN90 | 1 | 430 | 0.6 | 1.1 | 283.8
[5 empty] | 1645.82 | 1645.82 | 14.25 | 23452.94
2 - Regularização do fundo da vala ( m2 )
- AR - PPC-SN8-DN200 | 1 | 340.22 | 0.8 |  | 272.176
- AP - PPC-DN315 | 1 | 465.25 | 1 |  | 465.25
- Rede de água - PVC-DN90 | 1 | 430 | 0.6 |  | 258 | 995.43 | 0.9 | 895.89
Soma ou a transportar... | [7 empty] | 24348.83
Obra nº 11/21 - 3ª Fase – Infraestruturas de Saneamento Básico na Avenida António Borges e em parte do Caminho do Pico do Funcho e da Praça dos Direitos da Criança - Fajã de Baixo
| M E D I Ç Õ E S | [5 empty] | O R Ç A M E N T O
| Nº de |  |  |  | VOLUMES, ÁREAS,
| partes | DIMENSÕES |  |  | PESOS, ETC. |  | PREÇOS
| iguais | Comprimento | Largura | Altura | Parciais | Totais | Por unidade | Por artigo | Por capítulo
Transporte... | [7 empty] | 24348.83
3 - Aterro com terra escolhida e cirandada devidamente compactada por camadas de 0.20 m, incluindo fornecimento se necessário ( m3 )
- AR - PPC-SN8-DN200 | 1 | 340.22 | 0.8 | 0.7 | 190.5232
- AP - PPC-DN315 | 1 | 465.25 | 1 | 0.8 | 372.2
- Rede de água - PVC-DN90 | 1 | 430 | 0.6 | 0.6 | 154.8
717.52
- a deduzir o volume da tubagem
- AR - PPC-SN8-DN200 | 1 | 340.22 | 3.14 | 0.01 | -10.6829
- AP - PPC-DN315 | 1 | 465.25 | 3.14 | 0.024806 | -36.2391
- Rede de água - PVC-DN90 | 1 | 430 | 3.14 | 0.002025 | -2.7342
[5 empty] | -49.66 | 667.86 | 7.6 | 5075.74
4 - Restante aterro, por camadas de 0.20 m devidamente compactadas com produtos da escavação, incluindo fornecimento se necessário (m3)
- volume do artigo 1º | 1 |  |  |  | 1645.82
- dedução do volume do artigo 3º sem os descontos da tubagem | -1 |  |  |  | -717.52 | 928.3 | 6 | 5569.8
5 - Transporte dos produtos não utilizados no aterro a vazadouro devidamente autorizado considerando 40% do material de escavação com 50 % de empolamento ( m3 )
| 1.5 | 1645.82 | 0.4 |  | 987.492 | 987.49 | 7.5 | 7406.18
42400.55
CAPÍTULO II - REDE DE DISTRIBUIÇÃO
DE ÁGUA
1 - Fornecimento e assentamento de tubagem em PVC rígido para uma pressão de serviço de 1 MPa (m)
a) ø 90 mm | 1 | 440 |  |  | 440 | 440 | 8.5 | 3740
2 - Fornecimento e montagem de acessórios em ferro fundido para uma pressão de serviço de 1 Mpa (un)
a) boca de incêndio de parede sem ramal ø 2 ", incluindo tubagem de ligação à rede e portinhola rectangular de 462 x 310 mm, com adaptador para rosca tipo "Storz" ø 70 mm, conforme desenho de pormenor | 9 |  |  |  | 9 | 9 | 360 | 3240
Soma ou a transportar... | [7 empty] | 6980 | 42400.55
Obra nº 11/21 - 3ª Fase – Infraestruturas de Saneamento Básico na Avenida António Borges e em parte do Caminho do Pico do Funcho e da Praça dos Direitos da Criança - Fajã de Baixo
| M E D I Ç Õ E S | [5 empty] | O R Ç A M E N T O
| Nº de |  |  |  | VOLUMES, ÁREAS,
| partes | DIMENSÕES |  |  | PESOS, ETC. |  | PREÇOS
| iguais | Comprimento | Largura | Altura | Parciais | Totais | Por unidade | Por artigo | Por capítulo
Transporte... | [7 empty] | 6980 | 42400.55
b) Marcos de incêndio do modelo "C9 Plus Sul Storz", referência FZ10C3KN da "Saint-Gobain", ou equivalente, com coluna e ligação flangeada; com três saídas; incluindo levantamento e reposição de pavimento, movimento de terras, todos os trabalhos e acessórios indispensáveis para a sua colocação, conforme desenhos de pormenor, completo e a funcionar. | 1 |  |  |  | 1 | 1 | 1600 | 1600
3 - Fornecimento e montagem de acessórios em ferro fundido dúctil tipo "Klikso da Pont-à-Mousson" para uma pressão de serviço de 1 Mpa (un)
a) tê ø 90 mm | 4 |  |  |  | 4 | 4 | 85 | 340
b) curva ø 90 mm a 90º | 1 |  |  |  | 1 | 1 | 85 | 85
c) curva ø 90 mm a 11º15' | 2 |  |  |  | 2 | 2 | 45 | 90
d) cone de redução ø 90x63 mm | 2 |  |  |  | 2 | 2 | 48 | 96
4 - Fornecimento e montagem de acessórios em ferro fundido dúctil tipo "Euro 20/24 da Pont-à-Mousson" para uma pressão de serviço de 1 Mpa (un)
a) união roscada ø 90 mm x 2 " | 9 |  |  |  | 9 | 9 | 75 | 675
b) válvula de suspensão com boca de chave completa ø 80 mm com campânulas para ligação a PVC de ø 90 mm | 11 |  |  |  | 11 | 11 | 350 | 3850
5 - Maciços de ancoragem para acessórios em betão ao traço 1:2:4 de dimensões médias 0.60x0.50x0.40 m³ (un) | 20 |  |  |  | 20 | 20 | 30 | 600
6 - Maciços de ancoragem para bocas de incêndio em betão ao traço 1:2:4 (un) | 9 |  |  |  | 9 | 9 | 30 | 270
7 - Ramais de abastecimento de água melhorados em ¾", incluindo tubagens,válvula de olho de boi e todos os acessórios, assim como todos os trabalhos de reparação (incluindo pinturas), que se mostrem necessários para a reposição do estado das fachadas dos edifícios intervencionados (un) | 40 |  |  |  | 40 | 40 | 100 | 4000
18586
CAPÍTULO III - REDE DE DRENAGEM DE
ÁGUAS RESIDUAIS DOMÉSTICAS
1 - Fornecimento e assentamento de tubagem em PVC corrugado SN8 para uma pressão de serviço de 0.6 MPa ( m )
a) - PPC-SN8-DN200 | 1 | 340.22 |  |  | 340.22 | 340.22 | 12.5 | 4252.75
Soma ou a transportar... | [7 empty] | 4252.75 | 60986.55
Obra nº 11/21 - 3ª Fase – Infraestruturas de Saneamento Básico na Avenida António Borges e em parte do Caminho do Pico do Funcho e da Praça dos Direitos da Criança - Fajã de Baixo
| M E D I Ç Õ E S | [5 empty] | O R Ç A M E N T O
| Nº de |  |  |  | VOLUMES, ÁREAS,
| partes | DIMENSÕES |  |  | PESOS, ETC. |  | PREÇOS
| iguais | Comprimento | Largura | Altura | Parciais | Totais | Por unidade | Por artigo | Por capítulo
Transporte... | [7 empty] | 4252.75 | 60986.55
2 - Fornecimento e assentamento de caixas de visita completas (un)
a) para h £ 2.50 m | 10 |  |  |  | 10 | 10 | 415 | 4150
3 - Ligação do colector de águas residuais domésticas à caixa de visita existente (un) | 1 |  |  |  | 1 | 1 | 200 | 200
4 - Execução de ramais domiciliários de esgoto em ø 125 mm, incluindo todos os trabalhos necessários conforme pormenor (un) | 40 |  |  |  | 40 | 40 | 160 | 6400
15002.75
CAPÍTULO IV - REDE DE DRENAGEM DE
ÁGUAS RESIDUAIS PLUVIAIS
1 - Fornecimento e assentamento de tubagem em PVC corrugado SN8 para uma pressão de serviço de 0.6 MPa ( m )
a) ø 315 mm | 1 | 465.25 |  |  | 465.25 | 465.25 | 22 | 10235.5
2 - Fornecimento e assentamento de caixas de visita completas (un)
a) para ø £ 400 mm e h £ 2.50 m | 19 |  |  |  | 19 | 19 | 425 | 8075
3 - Ligação do colector de águas residuais pluviais ao PA existente (un) | 1 |  |  |  | 1 | 1 | 150 | 150
4 - Sarjetas com caixa de areia, com grelha articulada incluindo sistema anti-roubo, sendo a caixa executada com elementos préfabricados ou executado no local em betão armado incluindo ramais de ligação entre si ou à CV em DN200 e todos os trabalhos necessários (un) | 57 |  |  |  | 57 | 57 | 250 | 14250
32710.5
CAPÍTULO V - PAVIMENTAÇÃO
1 - Levantamento do pavimento existente incluindo transporte a vazadouro autorizado e licenciado (m²)
a) com 0,09 m de espessura
- arruamento em asfalto CM | 1 | 4329.88 |  |  | 4329.88 | 4329.88 | 3.2 | 13855.62
b) com 0,08 m de espessura
- passeio em betão CM | 1 | 1426.91 |  |  | 1426.91 | 1426.91 | 3.4 | 4851.49
2 - Escavação mecânica a céu aberto em terreno de qualquer natureza, para estabelecimento de fundo de caixa em zonas de faixa de rodagem, estacionamento e passeios (m³)
- arruamento em asfalto CM | 1 | 4329.88 |  | 0.5 | 2164.94
- passeio em betão CM | 1 | 1426.91 |  | 0.4 | 570.764 | 2735.704 | 5 | 13678.52
Soma ou a transportar... | [7 empty] | 32385.63 | 108699.8
Obra nº 11/21 - 3ª Fase – Infraestruturas de Saneamento Básico na Avenida António Borges e em parte do Caminho do Pico do Funcho e da Praça dos Direitos da Criança - Fajã de Baixo
| M E D I Ç Õ E S | [5 empty] | O R Ç A M E N T O
| Nº de |  |  |  | VOLUMES, ÁREAS,
| partes | DIMENSÕES |  |  | PESOS, ETC. |  | PREÇOS
| iguais | Comprimento | Largura | Altura | Parciais | Totais | Por unidade | Por artigo | Por capítulo
Transporte... | [7 empty] | 32385.63 | 108699.8
3 - Transporte a depósito dos materiais sobrantes, incluindo carga e descarga a qualquer distância, considerando um empolamento de 20% (m³)
- arruamento em asfalto CM | 1.2 | 4329.88 |  | 0.5 | 2597.928
- passeio em betão CM | 1.2 | 1426.91 |  | 0.4 | 684.9168
[6 empty] | 3282.8448 | 7.5 | 24621.34
4 - Regularização e cilindramento de fundo de caixa em zonas de arruamentos, estacionamentos e passeios (m²)
- arruamento em asfalto CM | 1 | 4329.88 |  |  | 4329.88
- passeio em betão CM | 1 | 1426.91 |  |  | 1426.91
[6 empty] | 5756.79 | 0.5 | 2878.4
5 - Fornecimento, espalhamento e compactação de camada, constituída por bagacinas em sub-base na faixa de rodagem e passeios com 0.20m de espessura (m²)
- arruamento em asfalto CM | 1 | 4329.88 |  |  | 4329.88
- passeio em betão CM | 1 | 1426.91 |  |  | 1426.91
[6 empty] | 5756.79 | 3 | 17270.37
6 - Fornecimento, espalhamento e compactação de camada, constituída por material de granulometria extensa ("tout-venant") na faixa de rodagem e passeios (m²)
a) com 0,20m de espessura
- arruamento em asfalto CM | 1 | 4329.88 |  |  | 4329.88 | 4329.88 | 6 | 25979.28
b) com 0,10m de espessura
- passeio em betão CM | 1 | 1426.91 |  |  | 1426.91
[6 empty] | 1426.91 | 3.1 | 4423.42
7 - Execução de pavimento em betão betuminoso constituido por uma camada de Binder com 0,04 e uma camada de desgaste com 0.06m de espessura na faixa de rodagem aplicado após rega de impregnação com betume fluidificado MC70 à taxa de 1.5Kg/m² sobre a base de "tout-venant" (m²)
- arruamento em asfalto CM | 1 | 4329.88 |  |  | 4329.88 | 4329.88 | 31 | 134226.28
8 - Fornecimento e assentamento de betão C 20/25 em passeios, com 0.10m de espessura incluindo juntas e acabamento superficial com rolo (m²)
- passeio em betão CM | 1 | 1426.91 |  |  | 1426.91 | 1426.91 | 11.5 | 16409.47
Soma ou a transportar... | [7 empty] | 258194.19 | 108699.8
Obra nº 11/21 - 3ª Fase – Infraestruturas de Saneamento Básico na Avenida António Borges e em parte do Caminho do Pico do Funcho e da Praça dos Direitos da Criança - Fajã de Baixo
| M E D I Ç Õ E S | [5 empty] | O R Ç A M E N T O
| Nº de |  |  |  | VOLUMES, ÁREAS,
| partes | DIMENSÕES |  |  | PESOS, ETC. |  | PREÇOS
| iguais | Comprimento | Largura | Altura | Parciais | Totais | Por unidade | Por artigo | Por capítulo
Transporte... | [7 empty] | 258194.19 | 108699.8
9 - Fornecimento e assentamento de lancil sobrelevado e lancil guia, em betão moldado B30, incluindo escavação para fundação e fundação em betão, conforme peças desenhadas, a aplicar nos limites dos passeios (m)
- lancil normal em betão | 1 | 949.79 |  |  | 949.79
- lancil rampeado em betão | 1 | 152 |  |  | 152 | 1101.79 | 21 | 23137.59
281331.78
CAPÍTULO VI - ESTALEIRO
1 - Montagem, manutenção e desmontagem do estaleiro, incluindo todos os trabalhos necessários(vg) | 1 |  |  |  | 1 | 1 | 8000 | 8000
2 - Implementação do plano de segurança e saúde conforme a directiva estaleiros (Decreto Lei nº 273/2003 de 29 de Outubro) incluindo os meios humanos, materiais e equipamentos necessários (un) | 1 |  |  |  | 1 | 1 | 2750 | 2750
3 - Fornecimento e montagem de sinalização provisória ao longo da empreitada, de desvio ou interdição de trânsito bem como segurança na zona dos trabalhos incluindo manutenção e todos os fornecimentos necessários (vg) | 1 |  |  |  | 1 | 1 | 1500 | 1500
4 - Levantamento fotográfico de todos os edifícios, muros e construcões nas imediações da obra a realizar incluido relatório do estado das mesmas a entregar ao Dono de Obra antes do começo dos trabalhos (un) | 1 |  |  |  | 1 | 1 | 1750 | 1750
5 - Trabalhos relacionados com a implementação do plano de gestão de resíduos de demolição e construção (RCD), incluindo todos os meios humanos, materiais e equipamentos necessários à sua concretização (vg) | 1 |  |  |  | 1 | 1 | 2300 | 2300
6 - Fornecimento de telas finais de acordo com o executado em suporte informático e em papel, abrangendo toda a empreitada e de acordo com as Cláusulas Técnicas (vg) | 1 |  |  |  | 1 | 1 | 250 | 250
16550
406581.58
Ponta Delgada, julho de 2021
_________________________________
Soma ou a transportar...