## Medições e Orçamento
Obra nº 07/00 - Substituição das condutas adutoras de Ponta Delgada - 19ª Fase CPC dos Remédios ao Reservatório da Arquinha (do Perfil 1394 até ao 1508)
| M E D I Ç Õ E S | [5 empty] | O R Ç A M E N T O
| Nº de |  |  |  | VOLUMES, ÁREAS,
| partes | DIMENSÕES |  |  | PESOS, ETC. |  | PREÇOS
| iguais | Comprimento | Largura | Altura | Parciais | Totais | Por unidade | Por artigo | Por capítulo
Transporte...
CAPÍTULO I - MOVIMENTO DE TERRAS
NOTA: O pavimento betuminoso na zona da vala deverá ser cortado préviamente com uma serra de corte de pavimento, de forma a evitar que os danos no pavimento se estendam para além do previsto.
1 - Escavação a céu aberto para abertura de valas incluindo remoção e entivação se necessário ( m3 )
- volume de escavação conforme mapa anexo |  |  |  |  | 4905.59
a) em terra dura | 0.2 | 4905.59 |  |  | 981.118 | 981.12 | 7 | 6867.84
b) em biscoito | 0.3 | 4905.59 |  |  | 1471.677 | 1471.68 | 9 | 13245.12
c) em rocha | 0.5 | 4905.59 |  |  | 2452.795 | 2452.8 | 25 | 61320
2 -Carregamento , baldeação e transporte a vazadouro autorizado, para posterior utilização, dos produtos da escavação (m3) | 1.3 |  |  |  | 4905.59 | 6377.27 | 5.8 | 36988.166
3 - Regularização do fundo da vala ( m2 )
CPC Rem. - Res. Arq. - 2 x 350 mm | 1 | 1159.58 | 2.4 |  | 2782.992 | 2782.99 | 1 | 2782.99
4 - Aterro com terra escolhida e cirandanda proveniente da própria vala ou material similar de empréstimo, devidamente compactada em camada de envolvimento da tubagem conforme desenho de pormenor (m3)
CPC Rem. - Res. Arq. - 2 x 350 mm | 1 | 1159.58 | 2.4 | 0.6 | 1669.7952
1669.7952
- a deduzir o volume da tubagem
| -2 | 1159.58 | 3.14 | 0.035721 | -260.1261
[5 empty] | -260.1261 | 1409.67 | 7.5 | 10572.53
5 - Restante aterro, por camadas de 0.20 m devidamente compactadas com produtos da escavação, incluindo transporte e fornecimento se necessário ( m3 )
- volume do artigo 1º | 1 |  |  |  | 4905.59
- dedução do volume do artigo 3º sem os descontos da tubagem | -1 |  |  |  | -1669.7952 | 3235.79 | 5 | 16178.95
6 - Transporte dos produtos não utilizados no aterro a vazadouro devidamente autorizado considerando 30% de empolamento (m3) | 1.5 |  |  |  | 2452.8 | 3679.2 | 6 | 22075.2
170030.796
CAPÍTULO II - TUBAGEM E ACESSÓRIOS
1 -Fornecimento e Assentamento de tubagem em ferro fundido dúctil ( m )
a) ø 350 mm
CPC Rem. - Res. Arq. - 2 x 350 mm | 2 | 1159.58 |  |  | 2319.16 | 2319.16 | 145 | 336278.2
5 - Fornecimento e Assentamento de curvas em ferro fundido dúctil C40 ( un )
a) curvas ø 350 mm a 11º15'
Horizontais : | 20 |  |  |  | 20 | 20 | 435 | 8700
b) curvas ø 350 mm a 22º30'
Horizontais : | 5 |  |  |  | 5
Verticais : | 2 |  |  |  | 2 | 7 | 480 | 3360
c) curvas ø 350 mm a 90º
Horizontais : | 2 |  |  |  | 2 | 2 | 610 | 1220
6 - Fornecimento e Assentamento de acessórios em ferro fundido dúctil C40 ( un )
b) tês ø 350 mm flangeados | 8 |  |  |  | 8 | 8 | 980 | 7840
Soma ou a transportar... | [7 empty] | 357398.2 | 170030.796
Obra nº 07/00 - Substituição das condutas adutoras de Ponta Delgada - 19ª Fase CPC dos Remédios ao Reservatório da Arquinha (do Perfil 1394 até ao 1508)
| M E D I Ç Õ E S | [5 empty] | O R Ç A M E N T O
| Nº de |  |  |  | VOLUMES, ÁREAS,
| partes | DIMENSÕES |  |  | PESOS, ETC. |  | PREÇOS
| iguais | Comprimento | Largura | Altura | Parciais | Totais | Por unidade | Por artigo | Por capítulo
Transporte... | [7 empty] | 357398.2 | 170030.796
c) tês ø 350 x 60 mm flangeados | 8 |  |  |  | 8 | 8 | 950 | 7600
e) cone de redução ø 350 x 200 mm flangeado | 8 |  |  |  | 8 | 8 | 710 | 5680
f) válvula de suspensão com volante ø 200 mm flangeada | 8 |  |  |  | 8 | 8 | 1650 | 13200
h) ligações ø 350 mm boca flange | 32 |  |  |  | 32 | 32 | 350 | 11200
i) ligação ø 200 mm boca flange | 16 |  |  |  | 16 | 16 | 195 | 3120
k) juntas de desmontagem ø 350 mm flangeadas | 4 |  |  |  | 4 | 4 | 1250 | 5000
7 - Descargas, incluindo tubagem e acessórios em ferro fundido dúctil e trabalhos de construção civil (un)
a) ø 350 mm (ø 200 mm) | 6 |  |  |  | 6 | 6 | 1950 | 11700
8 - Construção de poço absorvente para destino final da água proveniente da descarga das adutoras, incluindo todos os trabalhos de movimentação de terras necessários em terreno de qualquer natureza, conforme desenho de pormenor (un) | 6 |  |  |  | 6 | 6 | 3500 | 21000
9 - Ventosas, incluindo tubagem e acessórios em ferro fundido dúctil e trabalhos de construção civil (un)
a) ø 350 mm (ø 60 mm) | 6 |  |  |  | 6 | 6 | 2250 | 13500
10 - Maciços de amarração em betão para curvas (un)
a) curvas ø 350 mm FFD a 11º15' | 20 |  |  |  | 20 | 20 | 55 | 1100
b) curvas ø 350 mm FFD a 22º30' | 10 |  |  |  | 10 | 10 | 55 | 550
c) curvas ø 350 mm FFD a 90º | 2 |  |  |  | 2 | 2 | 55 | 110
451158.2
CAPÍTULO III - PAVIMENTOS NAS ZONAS DE INTERVENÇÃO DA OBRA
1 - Levantamento e reposição de pavimento em betão betuminoso de acordo com o existente constituido por 0,20 m de sub-base em bagacinas, 0,24 m de base em tout-venant, 0,07 m de camada de regularização betuminosa em macadame betuminoso e 0,05 m de camada de desgaste em betão betuminoso, incluindo transporte e deposição em estaleiro devidamente licenciado e todos os demais trabalhos necessários (m2) | 1 |  |  |  |  | 117.78 | 52 | 6124.56
2 - Levantamento e reposição de pavimento existente em terra batida constituido por 0,20 m de sub-base em bagacinas e 0,15 m de base em tout-venant, incluindo transporte e deposição em estaleiro devidamente licenciado, fornecimento se necessário e todos os demais trabalhos (m2) | 1 |  |  |  |  | 1843.78 | 5 | 9218.9
3 - Levantamento e reposição da zona verde existente constituido por 0,20 m de sub-base em bagacinas e 0,20 m de terra vegetal, incluindo sementeira, incluindo transporte e deposição em estaleiro devidamente licenciado e todos os demais trabalhos necessários (m2) | 1 |  |  |  |  | 170.4 | 11 | 1874.4
Soma ou a transportar... | [7 empty] | 17217.86 | 621188.996
Obra nº 07/00 - Substituição das condutas adutoras de Ponta Delgada - 19ª Fase CPC dos Remédios ao Reservatório da Arquinha (do Perfil 1394 até ao 1508)
| M E D I Ç Õ E S | [5 empty] | O R Ç A M E N T O
| Nº de |  |  |  | VOLUMES, ÁREAS,
| partes | DIMENSÕES |  |  | PESOS, ETC. |  | PREÇOS
| iguais | Comprimento | Largura | Altura | Parciais | Totais | Por unidade | Por artigo | Por capítulo
Transporte... | [7 empty] | 17217.86 | 621188.996
4 - Levantamento de pavimento existente em terra batida e reposição em pavimento constituido por camada de base em tout-venant com 0.20 m de espessura, seguido de camada de desgaste com 0.06 m de espessura em betão betuminosos, incluindo transporte e deposição em estaleiro devidamente licenciado e todos os demais trabalhos necessários (m2) | 1 |  |  |  |  | 3321.48 | 23 | 76394.04
93611.9
CAPÍTULO IV - ESTALEIRO
1 - Montagem, manutenção e desmontagem do estaleiro, incluindo todos os trabalhos necessários(vg) | 1 |  |  |  |  | 1 | 8000 | 8000
2 - Implementação do plano de segurança e saúde conforme a directiva estaleiros (Decreto Lei nº 273/2003 de 29 de Outubro) incluindo os meios humanos, materiais e equipamentos necessários (un) | 1 |  |  |  |  | 1 | 2750 | 2750
3 - Fornecimento e montagem de sinalização provisória ao longo da empreitada, de desvio ou interdição de trânsito bem como segurança na zona dos trabalhos incluindo manutenção e todos os fornecimentos necessários (vg) | 1 |  |  |  |  | 1 | 1500 | 1500
4 - Levantamento fotográfico de todos os edifícios, muros e construcões nas imediações da obra a realizar incluido relatório do estado das mesmas a entregar ao Dono de Obra antes do comeco dos trabalhos (un) | 1 |  |  |  |  | 1 | 1750 | 1750
14000
728800.896
Ponta Delgada, 13 de janeiro de 2021
O Director Delegado
_________________________________
(Jorge Ferreira da Silva Nemésio)
Soma ou a transportar...