## Folha1
MAPA DE QUANTIDADES E ESTIMATIVA ORÇAMENTAL
NOTAS PRELIMINARES: A - Não constitui, este documento, uma descrição exaustiva das condições em que os trabalhos e fornecimentos deverão ser executados, deverá ser lido obrigatoriamente em conjunto com as peças escritas e desenhadas constituíntes deste projeto. Todos os trabalhos e equipamentos devem estar de acordo com o estipulado nas Memórias Descritivas e Peças Desenhadas. Os artigos seguintes incluem o fornecimento e montagem dos respetivos materiais bem como todos os acessórios e trabalhos necessários à boa execução e colocação em serviço dos mesmos, segundo as normas e regulamento aplicáveis. B - Todas as referências a marcas ou modelos de materiais ou equipamentos, constantes na descrição dos trabalhos do presente orçamento, são meramente indicativas da espécie dos materiais ou equipamentos a aplicar, podendo sempre ser considerado outras marcas ou modelos equivalentes. C - Consideram-se incluidos nos preços unitários todos e quaisquer trabalhos preliminares e preparatórios, materiais, acessórios, equipamentos, ou outro, a aplicar, instalar ou executar desde que conste nas fichas técnicas do material, sejam indicadas pelo seu fabricante, representante legal ou regras da arte assim o exija, assim como todos os trabalhos de limpeza, remoção e transporte a vazadouro licenciado legal e autorizado do RCD e eventuais taxas por vazadouro. D - Deverá o Adjudicatário verificar no local as condições de execução da obra, aferindo as reais necessidades e condicionantes existentes para o correto desenvolvimento desta, salvaguardando todos os requisitos e características de segurança.
ITEM | DESCRIÇÃO | UN | QUANT. | PR. UNITÁRIO | PR. TOTAL | TOTAL CAP.
1 | ESTALEIRO |  |  |  |  | 4000
1.1 | Montagem do estaleiro, incluindo todos os trabalhos de preparação do terreno e instalação de equipamentos | un | 1 | 2000 | 2000
1.2 | Elaboração e implementação do Plano de Segurança e Saúde em obra | un | 1 | 500 | 500
1.3 | Implementação do Plano de Resíduos em obra, de forma a cumprir legislação em vigor | un | 1 | 500 | 500
1.4 | Desmontagem do estaleiro, incluindo a remoção de equipamentos e a limpeza e devolução ao estado original do local onde os mesmos estiveram instalados | un | 1 | 500 | 500
1.5 | Realização dos trabalhos de limpeza e higienização final da zona de intervenção, consistindo na remoção de detritos, aspiração mecânica, lavagem com água e outros produtos de limpeza adequados, recomendados pelos fabricantes dos equipamentos instalados e materiais de revestimento aplicados, correspondendo à fase final da entrega das instalações. | un | 1 | 500 | 500
2 | MURO DA ESCADARIA DO LARGO DA MISERICÓRDIA |  |  |  |  | 975
2.1 | Execução de muro em pedra de granito, com as pedras existentes, incluindo cravamento e juntas preenchidas com betão fresco B20 e demais trabalhos necessários ao seu perfeito acabamento. | m2 | 3 | 325 | 975
3 | MURO RUA D. ANTÓNIO RIBEIRO |  |  |  |  | 1775
3.1 | Demolição/desmontagem do muro de suporte existente em pedra de granito, com uma altura média de 2,50 m, para posterior reaproveitamento da pedra na reconstrução do muro. | ml | 5 | 30 | 150
3.2 | Execução de muro em pedra de granito, com as pedras existentes, incluindo cravamento e juntas preenchidas com betão fresco B20 e demais trabalhos necessários ao seu perfeito acabamento. | m2 | 5 | 325 | 1625
4 | MURO NO TARDOZ DO LAR DE S. JOSÉ |  |  |  |  | 9016.8
4.1 | Escavação em terreno de qualquer natureza, incluindo rocha, bem como corte dos pavimentos betuminosos a disco para a implantação de estrutura de ancoragem do muro, incluindo o transporte dos produtos sobrantes a vazadouro. | m3 | 27.84 | 20 | 556.8
4.2 | Fornecimento e aplicação de Betão da classe C25/30, incluindo cofragem e descofragem, armaduras de aço da classe A400, carga, transporte, vibração, compactação, cura, hidrófugo quando necessário, escoramentos e todos os trabalhos necessários para a execução de vigas de ancoragem. | m3 | 27.84 | 250 | 6960
4.3 | Fornecimento e aplicação de perfil metálico HEB300 com 8m e quatro parafusos roscados com 8m e pernos respetivos para criação de estrutura de ancoragem do muro de suporte. | vg | 1 | 1500 | 1500
5 | MURO NO TARDOZ DO BAIRRO CASIMIRO PIRES |  |  |  |  | 988
5.1 | Demolição do muro de suporte existente em betão, com uma altura média de 0,50 m, incluindo o transporte dos produtos sobrantes a vazadouro. | m3 | 1.5 | 100 | 150
5.2 | Fornecimento e aplicação de Betão da classe C25/30, incluindo cofragem e descofragem, armaduras de aço da classe A400, carga, transporte, vibração, compactação, cura, hidrófugo quando necessário, escoramentos e todos os trabalhos necessários para a execução de muro de suporte ancorado à estrutura do muro existente. | m3 | 0.96 | 300 | 288
5.3 | Desmontagem de sumidouro e seu assentamento 2 metros a montante do local inicial incluindo prolongamento necessário da tubagem. | un | 1 | 300 | 300
5.4 | Assentamento de calçada a cubo de granito cinza 11*11*11cm em remates contra o muro. | m2 | 10 | 25 | 250
6 | MURO NA RUA DA MALHADA |  |  |  |  | 3800
6.1 | Demolição do muro de suporte existente, bem como do passeio confinante, com uma altura média de 3,00 m, incluindo escavação para reconstrução do muro, incluindo o transporte dos produtos sobrantes a vazadouro. | m3 | 24 | 25 | 600
6.2 | Execução de muro em Betão ciclópico, realizado com betão C16/20 (X0(P); D25; S3; Cl 1,0) fabricado em central e betonagem desde camião (60% de volume) e rachão de tamanho máximo 25 cm (40% de volume), para formação de muro de contenção H<3 m. | m3 | 24 | 125 | 3000
6.3 | Reposição dos pavimentos em mosaico hidraulico igual ao existente. | m2 | 8 | 25 | 200
7 | MURO EM ALGOSO |  |  |  |  | 4356
7.1 | Demolição da parede existente em pedra de xisto/granito, incluindo o transporte dos produtos sobrantes a vazadouro. | vg | 1 | 500 | 500
7.2 | Fornecimento e aplicação de betão de regularização e limpeza do tipo C12/15, em fundações, incluindo todos os trabalhos necessários ao seu perfeito acabamento. | m3 | 0.72 | 100 | 72
7.3 | Fornecimento e aplicação de Betão da classe C25/30, incluindo cofragem e descofragem, armaduras de aço da classe A400, carga, transporte, vibração, compactação, cura, hidrófugo quando necessário, escoramentos e todos os trabalhos necessários para a execução de sapatas de muros de betão. | m3 | 4.32 | 250 | 1080
7.4 | Execução de muro de 2,3 m de altura e de 20 cm de espessura de alvenaria, de bloco vazado de betão, 50x20x20 cm, para revestir, com juntas horizontais e verticais de 10 mm de espessura, junta refundada, assente com argamassa de cimento confeccionada em obra, com 250 kg/m³ de cimento, cor cinzento, dosificação 1:6, fornecida em sacos, com pilares separados 2,5 m entre si e viga de coroamento de betão C25/30 (XC1(P); D12; S3; Cl 0,4) fabricado em central, com armadura de aço A400 NR. Montagem e desmontagem de sistema de cofragem formado por: superfície cofrante de tábuas de madeira maciça, amortizáveis em 5 utilizações e estrutura suporte vertical de escoras de madeira maciça, amortizáveis em 10 utilizações. O preço não inclui o revestimento. | ml | 16 | 100 | 1600
7.5 | Execução de reboco em argamassa de cimento e areia, com acabamento areado fino, inlcuindo todos os trabalhos e acessórios necessários ao seu perfeito acabamento. | m2 | 73.6 | 15 | 1104
| TOTAL |  |  |  | 24910.8 | 24910.8
Os preços unitários constantes da estimativa orçamental resultaram da análise de preços de referência e de valores aplicados em trabalhos de outras empreitadas de índole semelhante.