## Mapa de Trabalhos
Empreitada: REPARAÇÃO DO PAVIMENTO DA SALA DAS MÁQUINAS DO BATALHÃO DE SAPADORES BOMBEIROS
MAPA DE TRABALHOS E MEDIÇÕES
NOTA 1: Em todos os artigos que constam deste Mapa de Quantidades, consideram-se incluídos nos preços unitários a apresentar, a totalidade dos trabalhos de apoio de construção civil e/ou outros trabalhos preparatórios e complementares.
NOTA 2: Todos os trabalhos deverão ser realizados segundo o projeto e de acordo com o especificado nas Condições Técnicas.
NOTA 3: Consideram-se incluídos os trabalhos, de carga, transporte e descarga em vazadouro autorizado para o efeito, cumprindo a legislação em vigor, limpeza do local, e implementação das medidas de segurança necessárias para a realização dos trabalhos.
NOTA 4: Incluir nos preços unitários o transporte de excedentes a operador licenciado.
NOTA 5: As eventuais referências a marcas de materiais, produtos e equipamentos são apresentadas a titulo meramente indicativo da qualidade pretendida, pelo que deverão ser associadas ao termo "ou equivalente".
NOTA 6: Todos os trabalhos descrito deverão ser obrigatoriamente lidos em conjunto com o Caderno Técnico de Encargos, não constituindo uma descrição exaustiva das condições em que os trabalhos e fornecimentos deverão ser executados.
Código | Designação dos Trabalhos | Unid | Quant | Pr Unit | Total
1 | Pavimento - Zona de tráfego pesado | m2 | 880.06
1.1 | Execução de sistema de revestimento poliuretano-cimento colorido, de elevadas prestações com excecional resistência química, mecânica, e a temperaturas extremas, tipo “Ucrete UD 200”, numa espessura média de 6mm, incluindo:
1.1.1 | Preparação superficial do suporte por processos mecânicos, através de fresagem e aspiração;
1.1.2 | Abertura de roços no encontro com os elementos verticais, como ponto de ancoragem;
1.1.3 | Fornecimento e aplicação de revestimento de poliuretano-cimento, de altas prestações, com excecional resistência a agressões químicas e a altas temperaturas, tipo “Ucrete UD 200”, numa das cores standard.
2 | Pavimento - Zona de tráfego pedonal | m2 | 151.78
2.1 | Execução de sistema de revestimento, com acabamento ligeiramente antiderrapante, “SIKAFLOOR MULTIDUR EB-24” ou “MASTERTOP 1273 R”, numa espessura média de 2/2,5mm, incluindo:
2.1.1 | Preparação superficial do suporte por processos mecânicos, e aspiração;
2.1.2 | Aplicação de uma demão de primário tipo “Sikafloor 150/160” ou “MasterTop P 617/P622”, isento de solventes, de baixa viscosidade e elevado poder de impregnação e colagem, incluindo o polvilhamento em fresco com cargas;
2.1.3 | Aplicação de uma demão de primário tipo “Sikafloor 150/160” ou “MasterTop P 617/P622”, isento de solventes, de baixa viscosidade e elevado poder de impregnação e colagem, incluindo o polvilhamento em fresco com cargas;
2.1.4 | Remoção das cargas em excesso, seguido de selagem, numa demão, com epóxi tipo “Sikafloor 264” ou “MasterTop BC 372”, na cor RAL a escolher do catálogo de cores (grupo1/standard).
3 | Pavimento - Execução de juntas | ml | 66.4
3.1 | Colocação de juntas, incluindo
3.1.1 | Preparação com a abertura/picagem da zona a intervir e posterior e limpeza;
3.1.2 | Aplicação de perfil/junta tipo "Ti-Lock”;
3.1.3 | Enchimento dos espaços vazios com a aplicação de um ligante epóxi estrutural, “Icosit K 101N”, por injeção por gravidade, com adição de cargas, na proporção de 1:1 (em peso) até monolitização e enchimento, de modo a garantir a união dos bordos e o preenchimento da abertura efetuada.