## Sheet1
MAPA DE TRABALHOS E QUANTIDADES - AVAC PARA FORNECIMENTO E MONTAGEM INSTALAÇÕES MECÂNICAS DE AVAC
Cap. | Designação | Un | Quant. | Preço
Fornecimento e montagem de todos os equipamentos de acordo com o caderno de encargos, peças desenhadas e especificação da lista de medições.
As listas de quantidades apresentadas neste documento são complementadas com a informação disponibilizada nas peças desenhadas e nas especificações técnicas do projeto, e deverão ser confirmadas, retificadas e completadas pelos concorrentes relativamente ás quantidades.
Todos os materiais e acessórios que não constam desta lista de quantidades e que sejam necessários para executar a obra com correta assemblagem e funcionamento, estão incluídos no âmbito do fornecimento e montagem, e não darão origem a qualquer alteração no preço contratado.
Fornecer e instalar pela seguinte ordem de trabalhos, considerando todos os respetivos equipamentos, materiais, acessórios, limpeza e testes necessários à correta instalação e funcionamento de todos os sistemas.
1. | AVAC
1.1 | FONTES TÉRMICAS:
1.1.1 | Fornecimento e montagem de sistema VRV para arrefecimento e aquecimento ambiente, incluindo placas de comando, controlador de fabrica, ligações Frigorígenas e elétricas, gás refrigerante, bem como todos os acessórios inerentes à sua correta montagem e ao seu correto funcionamento, conforme peças desenhadas e Esp.Tec.Nº1, Nº4, Nº7
1.1.1.1 | VRVE.01 | un | 1
1.1.1.2 | VRVE.02 | un | 1
1.1.1.3 | VRVI.01 | un | 2
1.1.1.4 | VRVI.02 | un | 2
1.1.1.5 | VRVI.03 | un | 1
1.1.1.6 | VRVI.04 | un | 6
1.1.1.7 | VRVI.05 | un | 1
1.1.1.8 | Contolador interior | un | 12
1.1.1.9 | Sistema de comando e controlo centralizado | un | 1
1.1.2 | Fornecimento e montagem de unidades condensadoras para UTAS, incluindo Kit de válvulas de expansão, placas de comando, controlador de fabrica, ligações frigorígenas e elétricas, bem como todos os acessórios inerentes à sua correta montagem e ao seu correto funcionamento, conforme peças desenhadas e Esp.Tec.Nº 2, Nº 8
1.1.2.1 | UE.UTAN.01 | un | 1
1.1.2.2 | Cx de válvulas + caixa de controlo + comando + placa de comunicação com GTC | un | 1
1.1.2.3 | UE.UTAN.02 | un | 1
1.1.2.4 | Cx de válvulas + caixa de controlo + comando + placa de comunicação com GTC | un | 1
1.2 | CONVERSORES DE ENERGIA TÉRMICA:
1.2.1 | Fornecimento e montagem de unidades de tratamento de ar e ar novo, incluindo quadro elétrico com equipamento de comando e controlo, ligações hidráulicas, aeráulicas e elétricas (comando e controlo), suportagem e demais acessórios inerentes ao seu correto funcionamento, conforme peças desenhadas e Esp.Tec. Nº 5, Nº 10:
1.2.1.1 | UTAN.01 | un | 1
1.3 | MÁQUINAS DE FLUXO:
1.3.1 | Fornecimento e montagem de Unidades de Ventilação, incluindo, ligações aeráulicas, variador de frequência, suportagem e demais acessórios inerentes ao seu correto funcionamento, conforme peças desenhadas e Esp.Tec. Nº 3, Nº 9, Nº 24:
1.3.1.1 | Ventiladores de Extração
1.3.1.1.1 | VE.01 | un | 1
1.3.1.1.2 | VE.02 | un | 1
1.4. | DISTRIBUIÇÃO DE AR:
1.4.1 | Fornecimento e Montagem de Condutas, incluindo portas de visita, defletores e todos os acessórios necessários de acordo c/ ESP.TEC. Nº 11, Nº 12, Nº 13, Nº 14, N.º 15, Nº 16, Nº 17, Nº 19, Nº 20, Nº 21:
1.4.1.1 | Fornecimento e montagem de condutas retangulares em chapa galvanizada, devidamente isoladas termicamente, e revestidas a chapa de alumínio, com defletores, suportes e acessórios, conforme peças desenhadas e C.T.: | m2 | 381
1.4.1.2 | Fornecimento e montagem de condutas retangulares em chapa galvanizada, devidamente isoladas termicamente, com defletores, suportes e acessórios, conforme peças desenhadas e C.T.: | m2 | 501
1.4.1.3 | Fornecimento e montagem de condutas retangulares em chapa galvanizada sem isolamento térmico, com defletores, suportes e acessórios, conforme peças desenhadas e C.T.: | m2 | 17
1.4.1.4 | Fornecimento e montagem de condutas do tipo Spiro, em tubo espiralado de chapa galvanizada, devidamente isoladas termicamente, com defletores, suportes e acessórios, conforme peças desenhadas e C.T.:
1.4.1.4.1 | ø160mm | m | 2
1.4.1.4.2 | ø150mm | m | 1
1.4.1.5 | Fornecimento e montagem de condutas do tipo Spiro, em tubo espiralado de chapa galvanizada sem isolamento, com defletores, suportes e acessórios, conforme peças desenhadas e C.T.:
1.4.1.5.1 | ø200mm | m | 39
1.4.1.5.2 | ø150mm | m | 19
1.4.1.5.3 | ø125mm | m | 3
1.4.1.6 | Pintura para condutas e acessórios nos atravessamentos entre as couretes e o teto falso das salas C, D e E, do piso 1, conforme peças desenhadas e C.T.: | un | 6
1.4.1.7 | Fornecimento e montagem de condutas do tipo Spiro, em tubo espiralado de chapa galvanizada isoladas termicamente e revestidas a chapa de alumínio, com defletores, suportes e acessórios, conforme peças desenhadas e C.T.:
1.4.1.7.1 | ø150mm | m | 15
1.4.1.8 | Fornecimento e montagem de condutas do tipo Spiro, em tubo espiralado de chapa galvanizada isoladas termicamente e revestidas com material resistente ao fogo, do tipo tria dussolant 3000, com defletores, suportes e acessórios, conforme peças desenhadas e C.T.:
1.4.1.8.1 | ø150mm | m | 6
1.4.2 | Fornecimento e montagem de Registos de acordo c/ ESP.TEC.Nº 22, Nº 23, Nº 24:
1.4.2.1 | Registos de regulação de caudal
1.4.2.1.1 | RRC.01 | Un | 18
1.4.2.1.2 | RRC.02 | Un | 2
1.4.2.1.3 | RRC.03 | Un | 2
1.4.2.1.4 | RRC.04 | Un | 2
1.4.2.1.5 | RRC.05 | Un | 2
1.4.2.1.6 | RRC.06 | Un | 2
1.4.2.1.7 | RRC.07 | Un | 2
1.4.2.1.8 | RRC.08 | Un | 2
1.4.2.1.9 | RRC.09 | Un | 2
1.4.2.1.10 | RRC.10 | Un | 2
1.4.2.1.11 | RRC.11 | Un | 2
1.4.2.1.12 | RRC.12 | Un | 4
1.4.2.1.13 | RRC.13 | Un | 2
1.4.2.1.14 | RRC.14 | Un | 4
1.4.2.1.15 | RRC.15 | Un | 2
1.4.2.1.16 | RRC.16 | Un | 2
1.4.2.1.17 | RRC.17 | Un | 2
1.4.2.1.18 | RRC.18 | Un | 2
1.4.2.1.19 | RRC.19 | Un | 2
1.4.2.1.20 | RRC.20 | Un | 2
1.4.2.1.21 | RRC.21 | Un | 2
1.4.2.2 | Registos corta-fogo, fontes de alimentação, incluindo motorização, fusível térmico, inicio e fim de curso, alimentações de comando á central de comando e todos os acessórios necessários
1.4.2.2.1 | RCF.01 | Un | 40
1.4.2.2.2 | RCF.02 | Un | 4
1.4.2.2.3 | RCF.03 | Un | 4
1.4.2.2.4 | RCF.04 | Un | 4
1.4.2.2.5 | RCF.05 | Un | 8
1.4.2.2.6 | RCF.06 | Un | 2
1.4.2.2.7 | RCF.07 | Un | 3
1.4.3 | Fornecimento e Montagem de Grelhas, Plenos, Válvulas, chapéus, chapéus e Deflectores de acordo c/ ESP.TEC. Nº 25:
1.4.3.1 | Grelhas (incluindo pleno, ligações flexíveis acústicas e registo)
1.4.3.1.1 | GR.01 | Un | 6
1.4.3.1.2 | GR.02 | Un | 2
1.4.3.1.3 | GR.03 | Un | 4
1.4.3.1.4 | GR.04 | Un | 4
1.4.3.1.5 | GR.05 | Un | 2
1.4.3.1.6 | GR.06 | Un | 1
1.4.3.1.7 | GR.07 | Un | 2
1.4.3.1.8 | GR.08 | Un | 1
1.4.3.1.9 | GR.09 | Un | 1
1.4.3.1.10 | GR.10 | Un | 2
1.4.3.1.11 | GR.11 | Un | 2
1.4.3.1.12 | GR.12 | Un | 4
1.4.3.1.13 | GR.13 | Un | 4
1.4.3.1.14 | GR.14 | Un | 3
1.4.3.1.15 | GR.15 | Un | 3
1.4.3.1.16 | GR.16 | Un | 2
1.4.3.1.17 | GR.17 | Un | 1
1.4.3.1.18 | GR.18 | Un | 2
1.4.3.1.19 | GR.19 | Un | 2
1.4.3.1.20 | GR.20 | Un | 2
1.4.3.1.21 | GR.21 | Un | 1
1.4.3.2 | Difusores (incluindo pleno, ligações flexíveis acústicas e registo)
1.4.3.2.1 | DIF.01 | Un | 6
1.4.3.2.2 | DIF.02 | Un | 2
1.4.3.3 | Válvulas de extração (incluindo ligações flexíveis acústicas)
1.4.3.3.1 | VAL.01 | Un | 11
1.4.3.4 | Alçapões incluindo todos os acessórios necessários
1.4.3.4.1 | ALÇ.01 (unidades interiores) | Un | 3
1.4.3.4.2 | ALÇ.02 (registos corta fogo) | Conj | 1
1.4.3.5 | Grelhas de Transferência para Instalações Sanitárias | Un | 3
1.4. | REDES FRIGORIGÉNEAS De acordo c/ ESP.TEC. Nº 26, Nº 27, Nº 28, Nº 29, Nº 30, Nº 31:
1.4.1 | Fornecimento e montagem de rede de tubagem em Cobre para sistemas frigorígenos, devidamente isolada termicamente, devidamente suportada, incluindo acessórios tais como curvas, uniões, etc. :
1.4.1.1 | Ø 6,4mm | m | 7
1.4.1.2 | Ø 9,5mm | m | 51
1.4.1.3 | Ø 12,7mm | m | 7
1.4.1.4 | Ø 15,9mm | m | 55
1.4.1.5 | Ø 22,2mm | m | 5
1.4.1.6 | Ø 28,6mm | m | 9
1.4.2 | Fornecimento e montagem de rede de tubagem em Cobre para sistemas frigorígenos, devidamente isolada termicamente e revestida a chapa de alumínio, devidamente suportada, incluindo acessórios tais como curvas, uniões, etc:
1.4.2.1 | Ø 6,4mm | m | 33
1.4.2.2 | Ø 9,5mm | m | 48
1.4.2.3 | Ø 12,7mm | m | 33
1.4.2.4 | Ø 15,9mm | m | 44
1.4.2.5 | Ø 19,1mm | m | 6
1.4.2.6 | Ø 22,2mm | m | 8
1.4.2.7 | Ø 28,6mm | m | 8
1.4.3 | Fornecimento e montagem de rede de tubagem em PVC, para condensados dos equipamentos de AVAC, devidamente suportada, incluindo acessórios tais como curvas, uniões, etc.:
1.4.3.1 | Ø 32mm | m | 148
1.5 | QUADROS ELÉCTRICOS E INSTALAÇÃO ELETRICA
1.5.1 | Quadro elétrico, contador de energia medidores de energia para quadros elétricos e para equipamentos, conforme peças desenhadas e de acordo c/ ESP.TEC. Nº 6, Nº 33, Nº 34:
1.5.1.1 | QEAC.01 | un | 1
1.5.1.2 | Analisadores de energia elétrica com comunicação GTC | Conj. | 1
1.5.1.3 | Painel sinóptico para sinalização dos registos corta fogo | un | 1
1.5.2 | Cablagem, caminhos de cabos, revestimentos mecânicos de tubagens á vista e respetivas ligações elétricas às máquinas de AVAC e todos os acessórios necessários para os equipamentos de AVAC associados ao seguintes quadros elétricos:
1.5.2.1 | QEAC.01 | vg. | 1
1.6 | INSTALAÇÕES DE COMANDO E CONTROLO
1.6.1 | Fornecimento e instalação de sistema de Comando e Controlo conforme peças desenhadas e De acordo c/ ESP.TEC. Nº 6, Nº 32:
1.6.1.1 | Conjunto de ligações elétricas de comando e controlo às máquinas de AVAC. | un | 1
1.7 | EQUIPAMENTO DE CAMPO De acordo c/ ESP.TEC. Nº 6, Nº 32:
1.7.1 | No exterior
1.7.1.1 | Estação meteorológica incluindo: sonda de temperatura de ambiente exterior; 1 sonda de humidade de ambiente exterior; velocidade e direção do vento. | un | 1
1.7.2 | Ventiladores
1.7.2.1 | Pressostatos diferenciais para ar, IP54 com acessórios de ligação, escala de 0,5/5mbar para sinalização de funcionamento de ventiladores | un | 2
1.7.2.2 | Variadores de Frequência | un | 2
1.8 | ENSAIOS FINAIS De Acordo com Esp. Tec. N.º 36, Nº 37:
1.8.1 | Ensaios Finais | Conj. | 1
1.8.2 | Telas Finais | Conj. | 1
1.9 | EQUIPAMENTO ANTI-VIBRATICO, incluindo maciços de apoio de acordo c/ ESP.TEC. Nº 35:
1.9.1 | VRVE.01 | Conj. | 1
1.9.2 | VRVE.02 | Conj. | 1
1.9.3 | UE.UTAN.1 | Conj. | 1
1.9.4 | UE.UTAN.2 | Conj. | 1
1.9.5 | Ventiladores - Tipo BCA .......... | Conj. | 8
1.10 | OUTROS:
1.10.1 | Conjunto de trabalhos de desmontagem e remoção das condutas e equipamentos de renovação de ar existentes atualmente no edifício. Prever no custo visita à obra para efetuar essa avaliação. | un | 1
1.10.2 | Trabalhos de verificação das infraestruturas existentes que se pretende que sejam mantidas em funcionamento e a respetiva compatibilização com as infraestruturas previstas no presente projeto. Prever no custo visita à obra para efetuar essa avaliação. | un | 1
1.10.3 | Sistema corta-fogo para obturação de ductos técnicos para atravessamento de tubagens e condutas em zonas corta fogo, do tipo Tria bst/BWK, De acordo c/ Esp. Tec. N.º 18 | Conj. | 1
1.10.4 | Trabalhos de construção civil afetos às instalações Mecânicas de AVAC, nomeadamente abertura e tapamento de roços, abertura e fecho de valas técnicas para infraestruturas de avac, pinturas de condutas e tubagens e demais trabalhos necessários à correta execução das instalações mecânicas de avac | Conj. | 1
1.10.5 | Meios de Elevação para colocação de equipamento de AVAC, incluindo todos os trabalhos e acessórios necessários à correta execução dos trabalhos dos instalações mecânicas de AVAC | Conj. | 1
1.10.6 | Fornecimento e montagem de baterias elétrica (BE.01), incluindo suportes de fixação apropriados, ligações elétricas, controlo integrado, sonda de temperatura ambiente, bem como demais acessórios inerentes à sua correta montagem e funcionamento, conforme peças desenhadas e Esp.Tec. Nº 24: | Conj. | 1