## BD_Fatores de Referencia (2)
Rúbrica | unidade | Dado1 | Dado2 | Dado3 | Dado4 | Peso / Peso especifico | Unidades | % de reciclado incorporado | Obs.
Aterro Camada de fundação em agregado britado de granulometria extensa | [5 empty] | 1500 | kg/m3 | 90% | ET LNEC
Aterro Betão de limpeza | [5 empty] | 2400 | kg/m3 | 5% | Depende da fração do cimento e dos agregados
Aterro Betão armado | [5 empty] | 2500 | kg/m3 | 5% | Depende da fração do cimento, dos agregados e do aço
Tubagem e acessórios
Plásticos | m ou unid | [5 empty] | kg/m ou kg/un | 4% | Depende do diâmetro e do PN
Aço inox | m ou unid | [5 empty] | kg/m ou kg/un | 60% | Depende do diâmetro e do PN
FFd | m ou unid | [5 empty] | kg/m ou kg/un | 70% | Depende do diâmetro e do PN
Caixas de visita pré-fabricadas de betão armado | unid | [5 empty] | kg/un | 5% | Depende da fração do cimento, dos agregados e do aço, depende da altura e do diâmetro da caixa
Tampas em FFd | unid | [5 empty] | kg/un | 90% | Depende da dimensão da tampa
Pavimento betuminoso | [8 empty] | Admitir incorporação de material reciclado no betuminoso de acordo com Especificação LNEC (máximo 25%) fazer ET
Base | m3 |  |  |  |  | 1500 | kg/m3 | 90% | ET LNEC
Betuminoso | m2 |  |  |  |  | 2000 | kg/m3 | 20% | ET LNEC
Camada de desgaste | m2 |  |  |  |  | 2000 | kg/m3 | 10% | ET LNEC
Betão Armado | m3 |  |  |  |  | 2500 | kg/m3 | 5% | depende do traço mas também da tipologia do cimento, dos agregados e do aço
Betão de limpeza | m3 |  |  |  |  | 2400 | kg/m3 | 5% | depende do traço mas também da tipologia do cimento e dos agregados
Equipamentos (caso a caso) | unid | FFD | - | - | - |  | kg/un | 70% | Bombas, válvulas, etc.
Instalações elétricas | - | - | - | - | - | - | - |  | Não é relevante a sua contabilização na presente empreitada