## 4ª Fase
Obra n.º 11/21 - 4ª Fase - Infraestruturas de Saneamento Básico na Avenida Natália Correia, Caminho Pico do Funcho e Travessa da Canada da Pena - Fajã de Baixo
Artº |  | M E D I Ç Õ E S | [5 empty] | O R Ç A M E N T O
|  | Nº de |  |  |  | VOLUMES, ÁREAS,
|  | partes | DIMENSÕES |  |  | PESOS, ETC. |  | PREÇOS
|  | iguais | Comprimento | Largura | Altura | Parciais | Totais | Por unidade | Por artigo | Por capítulo
Cap 1 | MOVIMENTO DE TERRAS
1.1 | Escavação a céu aberto para abertura de valas incluindo remoção e entivação se necessário, tendo como referência da natureza dos materiais o estudo geológico e geotécnico realizado. (m3)
| AP15.2.1 - AP15.2.2 - PPC-DN315 | 1 | 40.74 | 1 | 1.395 | 56.8323
| AP15.2.2 - AP15.2.9 - PPC-DN315 | 1 | 35.65 | 1 | 1.395 | 49.7317
| AP15.2.9 - AP15.2.10 - PPC-DN315 | 1 | 2.19 | 1 | 1.395 | 3.0551
| AP15.2.3 - AP15.2.4 - PPC-DN315 | 1 | 29.81 | 1 | 1.69 | 50.3789
| AP15.2.4 - AP15.2.5 - PPC-DN315 | 1 | 47.44 | 1 | 2.114 | 100.2882
| AP15.2.5 - AP15.2.6 - PPC-DN315 | 1 | 13.83 | 1 | 2.288 | 31.643
| AP15.2.6 - AP15.2.7 - PPC-DN315 | 1 | 27.15 | 1 | 2.296 | 62.3364
| AP15.2.7 - AP15.2.8 - PPC-DN315 | 1 | 16.89 | 1 | 1.8665 | 31.5252
| AP15.2.8 - AP15.2.9- PPC-DN315 | 1 | 11.8 | 1 | 1.4345 | 16.9271
| AP15.1 - AP15.3- PPC-DN315 | 1 | 30.25 | 1 | 1.395 | 42.1988
| AP15.3 - AP15.4- PPC-DN315 | 1 | 25.2 | 1 | 1.395 | 35.154
| AP15.4 - AP15.5- PPC-DN315 | 1 | 42.69 | 1 | 1.395 | 59.5525
| AP15.5 - AP15.6- PPC-DN315 | 1 | 25.1 | 1 | 1.395 | 35.0145
| AP15.6 - AP15.7- PPC-DN315 | 1 | 8.76 | 1 | 1.395 | 12.2202
| AR3.34 - AR3.35 - PPC-DN200 | 1 | 50.87 | 0.8 | 1.49 | 60.637
| AR3.35 - AR3.36 - PPC-DN200 | 1 | 35 | 0.8 | 1.49 | 41.72
| AR3.36 - AR3.37 - PPC-DN200 | 1 | 32.66 | 0.8 | 1.49 | 38.9307
| AR3.37 - AR3.38 - PPC-DN200 | 1 | 25.31 | 0.8 | 1.64 | 33.2067
| AR3.38 - AR3.39 - PPC-DN200 | 1 | 34.63 | 0.8 | 1.64 | 45.4346
| AR3.39 - AR3.40 - PPC-DN200 | 1 | 32.66 | 0.8 | 1.49 | 38.9307
| AR3.40 - AR3.41 - PPC-DN200 | 1 | 11.42 | 0.8 | 1.49 | 13.6126
| AR3.41 - AR3.50 - PPC-DN200 | 1 | 25.41 | 0.8 | 1.49 | 30.2887
| AR3.42 - AR3.43 - PPC-DN200 | 1 | 41.65 | 0.8 | 1.49 | 49.6468
| AR3.43 - AR3.44 - PPC-DN200 | 1 | 39.37 | 0.8 | 1.49 | 46.929
| AR3.44 - AR3.45 - PPC-DN200 | 1 | 18.86 | 0.8 | 1.72 | 25.9514
| AR3.45 - AR3.47 - PPC-DN200 | 1 | 51.24 | 0.8 | 2.59 | 106.1693
| AR3.46 - AR3.47 - PPC-DN200 | 1 | 58.46 | 0.8 | 2.36 | 110.3725
| AR3.47 - AR3.48 - PPC-DN200 | 1 | 42.54 | 0.8 | 2.36 | 80.3155
| AR3.48 - AR3.49 - PPC-DN200 | 1 | 41.51 | 0.8 | 1.49 | 49.4799
| AR3.49 - AR3.50 - PPC-DN200 | 1 | 28.02 | 0.8 | 1.49 | 33.3998
| AR3.50 - AR3.51 - PPC-DN200 | 1 | 31.4 | 0.8 | 1.49 | 37.4288
| AR3.51 - AR3.52 - PPC-DN200 | 1 | 29.62 | 0.8 | 1.49 | 35.307
| AR3.52 - AR3.53 - PPC-DN200 | 1 | 54 | 0.8 | 1.49 | 64.368
| AR3.53 - AR3.54 - PPC-DN200 | 1 | 54 | 0.8 | 1.49 | 64.368
| AR3.54 - AR3.55 - PPC-DN200 | 1 | 54 | 0.8 | 1.49 | 64.368
| AR3.55 - AR3.56 - PPC-DN200 | 1 | 52.33 | 0.8 | 1.49 | 62.3774
| AR3.56 - AR3.57 - PPC-DN200 | 1 | 23.64 | 0.8 | 1.49 | 28.1789
0
| Rede de água em PVC-DN90 | 1 | 264 | 0.7 | 1.1 | 203.28 | 1951.56 | 14.25 | 27809.73
0
0
1.2 | Regularização do fundo da vala ( m2 ) |  |  |  |  | 0 |  |  | 0
| - Aguas pluvias - PPC-DN315 | 1 | 357.5 | 1 |  | 357.5 |  |  | 0
| - Aguas residuais - PPC-SN8-DN200 | 1 | 868.6 | 0.8 |  | 694.88 |  |  | 0
| - Rede de água - PVC-DN90 | 1 | 264 | 0.7 |  | 184.8 | 1237.18 | 1.1 | 1360.898
0
1.3 | Aterro com terra escolhida e cirandada devidamente compactada por camadas de 0.20 m, incluindo fornecimento se necessário ( m3 ) |  |  |  |  | 0 |  |  | 0
| - Aguas pluvias - PPC-DN315 | 1 | 357.5 | 1 | 0.8 | 286 |  |  | 0
| - Aguas residuais - PPC-SN8-DN200 | 1 | 868.6 | 0.8 | 0.7 | 486.416
| - Rede de água - PVC-DN90 | 1 | 264 | 0.7 | 0.6 | 110.88
| - a deduzir o volume da tubagem PPC-DN315 | -1 | 357.5 | 3.14 | 0.099225 | -111.385
| - a deduzir o volume da tubagem PPC-SN8-DN200 | -1 | 868.6 | 3.14 | 0.04 | -109.0962
| - a deduzir o volume da tubagem PVC-DN90 | -1 | 264 | 3.14 | 0.0020385 | -1.6899 | 661.12 | 7.6 | 5024.512
0
1.4 | Restante aterro, por camadas de 0.20 m devidamente compactadas com produtos da escavação, incluindo fornecimento se necessário (m3)
| - volume do artigo 1.1 | 1 | 1951.56 |  |  | 1951.56 |  |  | 0
| - dedução do volume do artigo 1.3 sem os descontos da tubagem | -1 | 883.296 |  |  | -883.296 | 1068.26 | 6 | 6409.56
[6 empty] | 0 |  |  | 0
1.5 | Transporte a vazadouro licenciado dos produtos não utilizados no aterro considerando 40% do material de escavação com 50 % de empolamento ( m3 ) | 0.6 | 1951.56 |  |  | 1170.936 | 1170.94 | 7.5 | 8782.05
[6 empty] | 0 |  |  |  | 49386.75
[6 empty] | 0 |  |  | 0
[6 empty] | 0 |  |  | 0
Cap 2 | REDE DE DISTRIBUIÇÃO DE ÁGUA |  |  |  |  | 0 |  |  | 0
[6 empty] | 0 |  |  | 0
2.1 | Fornecimento e assentamento de tubagem em PVC rígido para uma pressão de serviço de 1 MPa (m) |  |  |  |  | 0 |  |  | 0
| a) ø 90 mm | 1 | 264 |  |  | 264 | 264 | 9 | 2376
[6 empty] | 0 |  |  | 0
2.2 | Fornecimento e montagem de acessórios em ferro fundido para uma pressão de serviço de 1 Mpa (un) |  |  |  |  | 0 |  |  | 0
| a) boca de incêndio de parede sem ramal ø 2 ", incluindo tubagem de ligação à rede e portinhola rectangular de 462 x 310 mm, com adaptador para rosca tipo "Storz" ø 70 mm, conforme desenho de pormenor | 6 |  |  |  | 6 | 6 | 435 | 2610
[6 empty] | 0 |  |  | 0
2.3 | Fornecimento e montagem de acessórios em ferro fundido dúctil tipo "Klikso da Pont-à-Mousson" para uma pressão de serviço de 1 Mpa (un) |  |  |  |  | 0 |  |  | 0
| a) tê ø 90 mm | 1 |  |  |  | 1 | 1 | 70 | 70
| b) curva ø 90 mm 22º30´ | 2 |  |  |  | 2 | 2 | 50 | 100
| c) junta cega ø 90 mm | 1 |  |  |  | 1 | 1 | 45 | 45
[6 empty] | 0 |  |  | 0
2.4 | Fornecimento e montagem de acessórios em ferro fundido dúctil tipo "Euro 20/24 da Pont-à-Mousson" para uma pressão de serviço de 1 Mpa (un) |  |  |  |  | 0 |  |  | 0
| a) união roscada ø 90 mm x 2 " | 6 |  |  |  | 6 | 6 | 75 | 450
| b) válvula de suspensão com boca de chave completa ø 80 mm com campânulas para ligação a PVC de ø 90 mm | 4 |  |  |  | 4 | 4 | 350 | 1400
[6 empty] | 0 | 0 |  | 0
2.5 | Maciços de ancoragem para acessórios em betão ao traço 1:2:4 de dimensões médias 0.60x0.50x0.40 m (un) | 7 |  |  |  | 7 | 7 | 40 | 280
[6 empty] | 0 | 0 |  | 0
2.6 | Maciços de ancoragem para bocas de incêndio em betão ao traço 1:2:4 (un) | 6 |  |  |  | 6 | 6 | 40 | 240
[6 empty] | 0 | 0 |  | 0
2.7 | Ramais de abastecimento de água melhorados em ¾", incluindo tubagens,válvula de olho de boi e todos os acessórios, assim como todos os trabalhos de reparação (incluindo pinturas), que se mostrem necessários para a reposição do estado das fachadas dos edifícios intervencionados (un) | 30 |  |  |  | 30 | 30 | 100 | 3000
0
2.8 | Ramais de abastecimento de água melhorados em 2", incluindo tubagens,válvula de olho de boi e todos os acessórios, assim como todos os trabalhos de reparação (incluindo pinturas), que se mostrem necessários para a reposição do estado das fachadas dos edifícios intervencionados (un) | 1 |  |  |  | 1 | 1 | 250 | 250
[6 empty] | 0 |  |  |  | 10821
[6 empty] | 0 |  |  | 0
Cap 3 | REDE DE DRENAGEM DE ÁGUAS RESIDUAIS DOMÉSTICAS |  |  |  |  | 0
0
3.1 | Fornecimento e assentamento de tubagem em PVC corrugado SN8 para uma pressão de serviço de 0.6 MPa ( m ) |  |  |  |  | 0
| a) - PPC-SN8-DN200 | 1 | 868.6 |  |  | 868.6 | 868.6 | 12.5 | 10857.5
3.2 | Fornecimento e assentamento de caixas de visita completas (un)
| a) para h ≤ 2.50 m | 22 |  |  |  | 22 | 22 | 450 | 9900
| b) para 2.50m < h <= 4.00 m | 1 |  |  |  | 1 | 1 | 600 | 600
[6 empty] | 0 | 0 |  | 0
3.3 | Ligação do colector de águas residuais domésticas à caixa de visita existente (un) | 1 |  |  |  | 1 | 1 | 200 | 200
[6 empty] | 0 | 0 |  | 0
3.4 | Execução de ramais domiciliários de esgoto em ø 125 mm, incluindo todos os trabalhos necessários conforme pormenor (un) | 31 |  |  |  | 31 | 31 | 160 | 4960
26517.5
Cap 4 | REDE DE DRENAGEM DE ÁGUAS RESIDUAIS PLUVIAIS
4.1 | Fornecimento e assentamento de tubagem em PVC corrugado SN8 para uma pressão de serviço de 0.6 MPa ( m )
| a) ø 315 mm | 1 | 357.5 |  |  | 357.5 | 357.5 | 22 | 7865
[7 empty] | 0 |  | 0
4.2 | Fornecimento e assentamento de caixas de visita completas (un) | [5 empty] | 0 |  | 0
| a) para ø ≤ 400 mm e h ≤ 2.50 m | 15 |  |  |  | 15 | 15 | 425 | 6375
4.3 | Execução de Poço Sumidouro do tipo 1, incluindo escavação, carga, transporte e depósito dos produtos sobrantes de acordo com o previsto no PPGR; laje de topo armada em betão classe C40/50 XA3 e aço A400 com 250 mm espessura mínima, sobre o corpo da caixa em alvenaria de pedra, com ligação direta à tubagem; fornecimento e aplicação de tampa em ferro fundido dúctil, com 0.60 m de abertura útil, classe D400, inscrição da entidade exploradora e "Águas Pluviais"; e restantes trabalhos para a sua execução (un) | 2 |  |  |  | 2 | 2 | 5950 | 11900
0
4.4 | Sarjetas com caixa de areia, com grelha articulada incluindo sistema anti-roubo, sendo a caixa executada com elementos préfabricados ou executado no local em betão armado incluindo ramais de ligação entre si ou à CV em DN200 e todos os trabalhos necessários (un) | 28 |  |  |  | 28 | 28 | 250 | 7000
33140
0
Cap 5 | PAVIMENTAÇÃO | [7 empty] | 0
0
5.1 | Levantamento do pavimento existente incluindo transporte a vazadouro autorizado e licenciado (m²) | [7 empty] | 0
| a) com 0,09 m de espessura | [7 empty] | 0
| - arruamento em asfalto EM | 1 | 4383.79 |  |  | 4383.79 | 4383.79 | 4.5 | 19727.055
[6 empty] | 0 | 0 |  | 0
| b) com 0,08 m de espessura |  |  |  |  | 0 | 0 |  | 0
| - passeio em betão EM | 1 | 368.11 |  |  | 368.11 | 368.11 | 3.8 | 1398.818
[7 empty] | 0 |  | 0
5.2 | Demolição de escadaria em betão existente e respectivos muretes em alvenaria de blocos rebocado, incluindo o transporte a vazadouro autorizado e licenciado dos resíduos (un) | 1 |  |  |  | 1 | 1 | 575 | 575
0
5.3 | Escavação mecânica a céu aberto em terreno de qualquer natureza, para estabelecimento de fundo de caixa em zonas de faixa de rodagem e passeios (m³) |  |  |  |  | 0 |  |  | 0
| - arruamento | 1 | 4383.79 |  | 0.5 | 2191.895 |  |  | 0
| - passeio em betão EM | 1 | 368.11 |  | 0.4 | 147.244 | 2339.14 | 5 | 11695.7
[6 empty] | 0 |  |  | 0
5.4 | Transporte a depósito dos materiais sobrantes, incluindo carga e descarga a qualquer distância, considerando um empolamento de 20% (m³) |  |  |  |  | 0 |  |  | 0
| - arruamento | 1.2 | 2191.895 |  |  | 2630.274 |  |  | 0
| - passeio em betão EM | 1.2 | 147.244 |  |  | 176.6928 | 2806.97 | 6 | 16841.82
5.5 | Regularização e compactação com recurso a cilindro de fundo de caixa em zonas de arruamentos e passeios (m²) |  |  |  |  | 0 |  |  | 0
| - arruamento | 1 | 4383.79 |  |  | 4383.79 |  |  | 0
| - passeio em betão EM | 1 | 368.11 |  |  | 368.11 | 4751.9 | 0.5 | 2375.95
[6 empty] | 0 |  |  | 0
5.6 | Fornecimento, espalhamento e compactação de camada, constituída por bagacinas em sub-base na faixa de rodagem (m²) |  |  |  |  | 0 |  |  | 0
| a) com 0.20m de espessura |  |  |  |  | 0 |  |  | 0
| - arruamento em asfalto EM | 1 | 4383.79 |  |  | 4383.79 | 4383.79 | 4 | 17535.16
| b) com 0.20m de espessura |  |  |  |  | 0 |  |  | 0
| - passeio em betão EM | 1 | 368.11 |  |  | 368.11 | 368.11 | 4 | 1472.44
[6 empty] | 0 |  |  | 0
5.7 | Fornecimento, espalhamento e compactação de camada, constituída por material de granulometria extensa ("tout-venant") na faixa de rodagem e passeios (m²) |  |  |  |  | 0 |  |  | 0
| a) com 0,20m de espessura |  |  |  |  | 0 |  |  | 0
| - arruamento em asfalto EM | 1 | 4383.79 |  |  | 4383.79 | 4383.79 | 6 | 26302.74
| b) com 0,10m de espessura |  |  |  |  | 0
| - passeio em betão EM | 1 | 368.11 |  |  | 368.11 | 368.11 | 3.1 | 1141.141
0
5.8 | Execução de pavimento em betão betuminoso constituido por uma camada de Binder com 0,04 e uma camada de desgaste com 0.06m de espessura na faixa de rodagem aplicado após rega de impregnação com betume fluidificado MC70 à taxa de 1.5Kg/m² sobre a base de "tout-venant" (m²) |  |  |  |  | 0 |  |  | 0
| - arruamento em asfalto EM | 1 | 4383.79 |  |  | 4383.79 | 4383.79 | 31 | 135897.49
[6 empty] | 0 |  |  | 0
5.9 | Fornecimento e assentamento de betão C 20/25 em passeios, com 0.10m de espessura incluindo juntas e acabamento superficial com rolo (m²) |  |  |  |  | 0 |  |  | 0
| - passeio em betão EM | 1 | 312.65 |  |  | 312.65 | 312.65 | 14 | 4377.1
5.10 | Execução de pavimento em betuminoso vermelho constituido por uma camada de desgaste com 0.05m de espessura aplicado após rega de impregnação com betume fluidificado MC70 à taxa de 1.5Kg/m² sobre a base de "tout-venant" (m²) |  |  |  |  | 0 |  |  | 0
| - passeio em asfalto vermelho | 1 | 55.46 |  |  | 55.46 | 55.46 | 22.5 | 1247.85
0
5.11 | Fornecimento e assentamento de lancil sobrelevado e lancil guia, em betão moldado B30, incluindo escavação para fundação e fundação em betão, conforme peças desenhadas, a aplicar nos limites dos passeios (m) |  |  |  |  | 0
| - lancil normal em betão | 1 | 922.69 |  |  | 922.69 |  |  | 0
| - lancil rampeado em betão | 1 | 312.65 |  |  | 312.65 | 1235.34 | 21 | 25942.14
5.12 | Execução de escadaria em betão moldado conforme formato e dimensões idênticos à anteriormente demolida, incluindo todos os trabalhos e materiais necessários ao seu correcto acabamento e execução. (un) | 1 |  |  |  | 1 | 1 | 1650 | 1650
[6 empty] | 0 |  |  |  | 268180.404
[6 empty] | 0 |  |  | 0
[6 empty] | 0 |  |  | 0
Cap 6 | ESTALEIRO |  |  |  |  | 0 |  |  | 0
[6 empty] | 0 |  |  | 0
6.1 | Montagem, manutenção e desmontagem do estaleiro, incluindo todos os trabalhos necessários (un) | 1 | 1 | 1 | 1 | 1 | 1 | 6000 | 6000
[6 empty] | 0 |  |  | 0
6.2 | Implementação do plano de segurança e saúde conforme a directiva estaleiros (Decreto Lei nº 273/2003 de 29 de Outubro) incluindo os meios humanos, materiais e equipamentos necessários (un) | 1 | 1 | 1 | 1 | 1 | 1 | 2750 | 2750
[6 empty] | 0 |  |  | 0
6.3 | Fornecimento e montagem de sinalização provisória ao longo da empreitada, de desvio ou interdição de trânsito bem como segurança na zona dos trabalhos incluindo manutenção e todos os fornecimentos necessários (vg) | 1 | 1 | 1 | 1 | 1 | 1 | 1500 | 1500
[6 empty] | 0 |  |  | 0
6.4 | Levantamento fotográfico de todos os edifícios, muros e construcões nas imediações do local onde decorrerão os trabalhos incluido relatório do estado das mesmas a entregar ao Dono de Obra antes do começo dos trabalhos (un) | 1 | 1 | 1 | 1 | 1 | 1 | 1750 | 1750
[6 empty] | 0 | 0 |  | 0
6.5 | Trabalhos relacionados com a implementação do plano de gestão de resíduos de demolição e construção (RCD), incluindo todos os meios humanos, materiais e equipamentos necessários à sua concretização (vg) | 1 | 1 | 1 | 1 | 1 | 1 | 2300 | 2300
6.6 | Fornecimento de telas finais de acordo com o executado em suporte informático e em papel, abrangendo toda a empreitada e de acordo com as Cláusulas Técnicas (vg) | 1 | 1 | 1 | 1 | 1 | 1 | 250 | 250
14550
RESUMO
Cap 1 | MOVIMENTO DE TERRAS | [8 empty] | 49386.75
Cap 2 | REDE DE DISTRIBUIÇÃO DE ÁGUA | [8 empty] | 10821
Cap 3 | REDE DE DRENAGEM DE ÁGUAS RESIDUAIS DOMÉSTICAS | [8 empty] | 26517.5
Cap 4 | REDE DE DRENAGEM DE ÁGUAS RESIDUAIS PLUVIAIS | [8 empty] | 33140
Cap 5 | PAVIMENTAÇÃO | [8 empty] | 268180.404
Cap 6 | ESTALEIRO | [8 empty] | 14550
402595.654
Ponta Delgada, Novembro de 2021
_________________________________