## R MEDIÇÃO
R e s u m o d o M a p a d e M e d i ç ã o
D i v i s ã o d e E s t u d o s e P r o j e t o s M u n i c i p a i s
OBRA: | Reconstrução de Muro de Suporte na Praça do Bocage, Freguesia de S. Victor
A. T. : | Luis Campos
DATA: | 4 de Maio de 2022
1 | TRABALHOS PREPARATÓRIOS E ACESSÓRIOS
2 | DEMOLIÇÕES E MOVIMENTOS DE TERRAS
3 | MUROS
4 | PAVIMENTOS E DIVERSOS

## MEDIÇÃO
M a p a d e M e d i ç ã o
D i v i s ã o d e E s t u d o s e P r o j e t o s M u n i c i p a i s
OBRA: | Reconstrução de Muro de Suporte na Praça do Bocage, Freguesia de S. Victor
A. T. : | Luis Campos
DATA: | 4 de Maio de 2022
DESIGNAÇÃO |  | UN. | N.º PARTES | DIMENSÕES |  |  | QUANTIDADES
|  |  |  | COMPRI. | LARGURA | ALTURA OU ESPESSURA | PARCIAIS | TOTAIS |  | 0 | total da obra c/ estaleiro
[10 empty] | 0 | total da obra s/ estaleiro
«As eventuais referências a fabrico ou proveniência, a procedimento específico que caracterize os produtos ou serviços prestados por determinado fornecedor, ou a marcas comerciais, patentes, tipos, origens ou modos de produção determinados compreendidos no presente mapa de trabalhos ou quantidades estão indicadas por não ser possível efetuar uma descrição suficientemente precisa e inelegível, devendo tais referências ser, sempre interpretadas, como admitindo solução equivalente. Se, por lapso, existir alguma das aludidas referências sem estar acompanhada da expressão «ou equivalente», é com este sentido que devem ser interpretadas todas as referências.»
Em todos os artigos que constam deste Mapa de Quantidades, consideram-se incluídos nos preços unitários a apresentar, a totalidade dos trabalhos de apoio de construção civil e outros preparatórios e complementares, de modo a garantir o perfeito funcionamento das instalações respectivas. Devem ainda incluir nos preços unitários os respectivos ensaios, vistorias e certificações, nos termos das normas e regulamentação aplicável.
Todos os materiais/equipamentos deverão ser submetidos a uma aprovação prévia do autor do projecto.
Todos os materiais/equipamentos transportados a vazadouro deverá ser considerado nos preços unitários uma eventual indemenização compensatória. Todos os materiais/equipamentos devidamente identificados e a transportar para estaleiro municipal sendo a obra num raio inferior a 20Km.
1 | TRABALHOS PREPARATÓRIOS E ACESSÓRIOS
1.1 | Montagem e desmontagem de estaleiro, incluindo acessos, ramais de água, esgotos, eletricidade e telefone, manutenção global do estaleiro durante a execução dos trabalhos, desmontagem global do estaleiro no final dos trabalhos da empreitada, repondo as condições iniciais do local, sinalização temporária das obras, com colocação da sinalização adequada à extensão, natureza e duração dos trabalhos, implementação e atualização do Plano de Segurança e Saúde no Trabalho, desenvolvimento e aplicação do Plano de Prevenção e Gestão de Resíduos de Construção e Demolição, de acordo com a legislação aplicável. Nota: deverá ser contabilizado a remoção e posterior reposição da vedação no local da obra, de modo a se executar a obra.
1.1.1 | Montagem e desmontagem | un | 1 |  |  |  | 1 | 1
1.1.2 | Manutenção do estaleiro | un | 1 |  |  |  | 1 | 1
1.2 | Instalação de placards com as dimensões de 1.20x1.80 m com a designação da obra, adjudicante, adjudicatário, valor da adjudicação, prazo, data provável de conclusão, entidade financiadora, equipa projetista e fiscalizadora, com a montagem dos respetivos logotipos, de acordo com Caderno de Encargos, incluindo desmontagem, demolição das fundações, carga e transporte a vazadouro dos produtos sobrantes. | un | 1 |  |  |  | 1 | 1
1.3 | Limpeza geral e completa da obra. | un | 1 |  |  |  | 1 | 1
1.4 | Execução de telas finais de todos os projetos. | un | 1 |  |  |  | 1 | 1
2 | DEMOLIÇÕES E MOVIMENTOS DE TERRAS
2.1 | Remoção de arvore de médio porte, segundo as instruções dos serviços municipais, incluindo carga e transporte a vazadouro autorizado dos produtos sobrantes com eventual indeminização por depósito. | un | 1 |  |  |  | 1 | 1
2.2 | Demolição de muro em betão armado, incluindo fundação, carga e transporte a vazadouro autorizado dos produtos sobrantes com eventual indeminização por depósito | m² | 1 | 9 |  | 1.95 | 17.55
|  |  | 1 | 7.1 |  | 1.45 | 10.295
|  |  | 1 | 8.5 |  | 0.9 | 7.65
|  |  | 1 | 2.8 |  | 0.6 | 1.68
37.175
2.3 | Levantamento de pavimento em pedra de chão para posterior reposição, incluindo o acondicionamento cuidado de modo a ser possível a realização da obra. | m² | 1 | 30 | 1.5 |  | 45 | 45
2.4 | Escavação para obtenção de cotas para a execução do muro de suporte de terras, incluindo remoção dos escombros existentes e demolição do restante muro existente. | m³ | 1 | 27.4 | 2.5 | 1.5 | 102.75 | 102.75
2.5 | Execução de aterros de modo a ser restabelecido o terreno original, incluindo fornecimento de terra de boa qualidade, compactação cuidada. (mínimo de 95% do proctor modificado). | m³ | 1 | 27.4 | 1.5 | 1.5 | 61.65 | 61.65
3 | MUROS
3.1 | Fornecimento e colocação de betão de limpeza C16/20, com 0.10 m de espessura para proteção e regularização da base de Fundações. | m³ | 1 | 9 | 1.75 | 0.1 | 1.575
|  |  | 1 | 7.1 | 1.4 | 0.1 | 0.994
|  |  | 1 | 8.5 | 0.95 | 0.1 | 0.8075
|  |  | 1 | 2.8 | 0.7 | 0.1 | 0.196
3.5725
3.2 | Execução de muro de suporte de terras em betão armado da classe C25/30, incluindo todos os trabalhos de fabrico, transporte e colocação em moldes, vibração e limpeza, escoramentos, cofragens metálicas ou em madeira aparelhada e aplicação de óleo descofrante, cortes, amarrações, fornecimento e aplicação em obra das armaduras em aço A400, de acordo com as peças desenhadas e C.T..
3.2.1 | Em fundação, incluindo todos os movimentos de terras necessários.. | m³ | 1 | 9 | 1.55 | 0.4 | 5.58
|  |  | 1 | 7.1 | 1.2 | 0.35 | 2.982
|  |  | 1 | 8.5 | 0.75 | 0.3 | 1.9125
|  |  | 1 | 2.8 | 0.5 | 0.3 | 0.42
10.8945
3.2.2 | Em elevação. | m² | 1 | 9 | 2.2 | 0.2 | 3.96
|  |  | 1 | 7.1 | 1.7 | 0.2 | 2.414
|  |  | 1 | 8.5 | 1.2 | 0.2 | 2.04
|  |  | 1 | 2.8 | 0.6 | 0.2 | 0.336
8.75
3.3 | Execução de impermeabilização com membrana de impermeabilização em betume polímero APP com 4 kg/m2 e armadura de poliéster protegida a polietileno em ambas as faces, prévia aplicada como primário de impermeabilização, conforme pormenor, incluindo lâmina granular em polietileno de alta densidade com geotêxtil incorporado e demais acessórios necessários. | m² | 1 | 25 |  | 1.9 | 47.5 | 47.5
3.4 | Execução de drenagem no tardoz no muro de suporte de terras, com tubo de dreno em pvc corrugado perfurado de Ø200mm, envolto com camada de brita e geotextil de 150gr/m², conforme pormenor, incluindo manta drenante com geotextil incorporado, ligação do tubo de dreno à caixa mais próxima e demais trabalhos. | ml | 1 | 30 |  | 7.9 | 237 | 237
4 | PAVIMENTOS E DIVERSOS
4.1 | Assentamento de pedra de chão proveniente das demolições, sobre camada de areia com 0.08m e fundação em tout-venant com 0.15m, incluindo abertura e regularização de caixa e demais trabalhos. | m² |  |  |  |  | 45 | 45
4.2 | Fornecimento e colocação de vedação com prumos em estacas de pinho tratadas com produto preservador Tanalith E NB e Aditivo AC em Autoclave pelo Método de Bethell (vácuo e pressão), diametro de 10cm e altura de 1,50m do tipo ou equiv. "Carmo", com a superficie lisa e desempenada e lisa, com compasso de 10cm, cravados em fundação ligeiramente armada, conforme projecto, incluindo abertur de vala, reposição de terras, compactação e fornecimento de todos os tipos de materiais, tratamento da superficies de madeira e demais acessórios e trabalhos necessários. | ml | 1 | 33 |  |  | 33 | 33
0
0
0
0
0
0
0
0
0
0
0
0
0
0
0
0
0
0
0
0
0
0
0
0
0
0
0
0
0
0
0
0
0
0
0
0
0
0
0
0
0
0
0
0
0
0
0
0
0
0
0
0
0
0
0
0
0
0
0
0
0
0
0
[9 empty] | 0 |  | 0
[9 empty] | 0 |  | 0
[9 empty] | 0 |  | 0
[9 empty] | 0 |  | 0
[9 empty] | 0 |  | 0
[9 empty] | 0 |  | 0
[9 empty] | 0 |  | 0
[9 empty] | 0 |  | 0

## R MAPA QUANTIDADES
R e s u m o d o M a p a d e Q u a n t i d a d e s
D i v i s ã o d e E s t u d o s e P r o j e t o s M u n i c i p a i s
OBRA: | Reconstrução de Muro de Suporte na Praça do Bocage, Freguesia de S. Victor
A. T. : | Luis Campos
DATA: | 4 de Maio de 2022
1 | TRABALHOS PREPARATÓRIOS E ACESSÓRIOS
2 | DEMOLIÇÕES E MOVIMENTOS DE TERRAS
3 | MUROS
4 | PAVIMENTOS E DIVERSOS

## MAPA QUANTIDADES
M a p a d e Q u a n t i d a d e s
D i v i s ã o d e E s t u d o s e P r o j e t o s M u n i c i p a i s
OBRA: | Reconstrução de Muro de Suporte na Praça do Bocage, Freguesia de S. Victor
A. T. : | Luis Campos
DATA: | 4 de Maio de 2022
DESIGNAÇÃO |  | UN. | QUANTIDADES | PREÇOS
|  |  |  | UNITÁRIOS | TOTAIS PARCIAIS | TOTAL
«As eventuais referências a fabrico ou proveniência, a procedimento específico que caracterize os produtos ou serviços prestados por determinado fornecedor, ou a marcas comerciais, patentes, tipos, origens ou modos de produção determinados compreendidos no presente mapa de trabalhos ou quantidades estão indicadas por não ser possível efetuar uma descrição suficientemente precisa e inelegível, devendo tais referências ser, sempre interpretadas, como admitindo solução equivalente. Se, por lapso, existir alguma das aludidas referências sem estar acompanhada da expressão «ou equivalente», é com este sentido que devem ser interpretadas todas as referências.»
Em todos os artigos que constam deste Mapa de Quantidades, consideram-se incluídos nos preços unitários a apresentar, a totalidade dos trabalhos de apoio de construção civil e outros preparatórios e complementares, de modo a garantir o perfeito funcionamento das instalações respectivas. Devem ainda incluir nos preços unitários os respectivos ensaios, vistorias e certificações, nos termos das normas e regulamentação aplicável.
Todos os materiais/equipamentos deverão ser submetidos a uma aprovação prévia do autor do projecto.
Todos os materiais/equipamentos transportados a vazadouro deverá ser considerado nos preços unitários uma eventual indemenização compensatória. Todos os materiais/equipamentos devidamente identificados e a transportar para estaleiro municipal sendo a obra num raio inferior a 20Km.
1 | TRABALHOS PREPARATÓRIOS E ACESSÓRIOS
1.1 | Montagem e desmontagem de estaleiro, incluindo acessos, ramais de água, esgotos, eletricidade e telefone, manutenção global do estaleiro durante a execução dos trabalhos, desmontagem global do estaleiro no final dos trabalhos da empreitada, repondo as condições iniciais do local, sinalização temporária das obras, com colocação da sinalização adequada à extensão, natureza e duração dos trabalhos, implementação e atualização do Plano de Segurança e Saúde no Trabalho, desenvolvimento e aplicação do Plano de Prevenção e Gestão de Resíduos de Construção e Demolição, de acordo com a legislação aplicável. Nota: deverá ser contabilizado a remoção e posterior reposição da vedação no local da obra, de modo a se executar a obra. | 0 | 0
1.1.1 | Montagem e desmontagem | un | 1
1.1.2 | Manutenção do estaleiro | un | 1
1.2 | Instalação de placards com as dimensões de 1.20x1.80 m com a designação da obra, adjudicante, adjudicatário, valor da adjudicação, prazo, data provável de conclusão, entidade financiadora, equipa projetista e fiscalizadora, com a montagem dos respetivos logotipos, de acordo com Caderno de Encargos, incluindo desmontagem, demolição das fundações, carga e transporte a vazadouro dos produtos sobrantes. | un | 1
1.3 | Limpeza geral e completa da obra. | un | 1
1.4 | Execução de telas finais de todos os projetos. | un | 1
2 | DEMOLIÇÕES E MOVIMENTOS DE TERRAS | 0 | 0
2.1 | Abate/transladação de arvore de médio porte, segundo as instruções dos serviços municipais, incluindo carga e transporte a vazadouro autorizado dos produtos sobrantes com eventual indeminização por depósito. | un | 1
2.2 | Demolição de muro em betão armado, incluindo fundação, carga e transporte a vazadouro autorizado dos produtos sobrantes com eventual indeminização por depósito | m² | 37.175
2.3 | Levantamento de pavimento em pedra de chão para posterior reposição, incluindo o acondicionamento cuidado de modo a ser possível a realização da obra. | m² | 45
2.4 | Escavação para obtenção de cotas para a execução do muro de suporte de terras, incluindo remoção dos escombros existentes e demolição do restante muro existente. | m³ | 102.75
2.5 | Execução de aterros de modo a ser restabelecido o terreno original, incluindo fornecimento de terra de boa qualidade, compactação cuidada. (mínimo de 95% do proctor modificado). | m³ | 61.65
3 | MUROS | 0 | 0
3.1 | Fornecimento e colocação de betão de limpeza C16/20, com 0.10 m de espessura para proteção e regularização da base de Fundações. | m³ | 3.5725
3.2 | Execução de muro de suporte de terras em betão armado da classe C25/30, incluindo todos os trabalhos de fabrico, transporte e colocação em moldes, vibração e limpeza, escoramentos, cofragens metálicas ou em madeira aparelhada e aplicação de óleo descofrante, cortes, amarrações, fornecimento e aplicação em obra das armaduras em aço A400, de acordo com as peças desenhadas e C.T.. | 0 | 0
3.2.1 | Em fundação, incluindo todos os movimentos de terras necessários.. | m³ | 10.8945
3.2.2 | Em elevação. | m² | 8.75
3.3 | Execução de impermeabilização com membrana de impermeabilização em betume polímero APP com 4 kg/m2 e armadura de poliéster protegida a polietileno em ambas as faces, prévia aplicada como primário de impermeabilização, conforme pormenor, incluindo lâmina granular em polietileno de alta densidade com geotêxtil incorporado e demais acessórios necessários. | m² | 47.5
3.4 | Execução de drenagem no tardoz no muro de suporte de terras, com tubo de dreno em pvc corrugado perfurado de Ø200mm, envolto com camada de brita e geotextil de 150gr/m², conforme pormenor, incluindo manta drenante com geotextil incorporado, ligação do tubo de dreno à caixa mais próxima e demais trabalhos. | ml | 237
4 | PAVIMENTOS E DIVERSOS | 0 | 0
4.1 | Assentamento de pedra de chão proveniente das demolições, sobre camada de areia com 0.08m e fundação em tout-venant com 0.15m, incluindo abertura e regularização de caixa e demais trabalhos. | m² | 45
4.2 | Fornecimento e colocação de vedação com prumos em estacas de pinho tratadas com produto preservador Tanalith E NB e Aditivo AC em Autoclave pelo Método de Bethell (vácuo e pressão), diametro de 10cm e altura de 1,50m do tipo ou equiv. "Carmo", com a superficie lisa e desempenada e lisa, com compasso de 10cm, cravados em fundação ligeiramente armada, conforme projecto, incluindo abertur de vala, reposição de terras, compactação e fornecimento de todos os tipos de materiais, tratamento da superficies de madeira e demais acessórios e trabalhos necessários. | ml | 33