## Folha1
MUNICIPIO DE ALCOBAÇA
DIVISÃO DE ESTUDOS E PROJECTOS
Empreitada 2262C - Infraestruturas elétricas - Feira S. Bernardo
Lista de Preços Unitários
Artº | Designação dos trabalhos | Un. | Quant. | Pr. Unit. (Euro) | TOTAL (Euro)
1 | INSTALAÇÕES ELÉCTRICAS
1.1 | TUBAGEM
1.1.1 | Fornecimento e colocação em vala tipo, de tubo PE f125mm de N450, conforme peças desenhadas | m | 450 |  | 0
1.1.2 | Idem, tubo PE f63mm de L250, conforme peças desenhadas | m | 40 |  | 0
1.2 | ARMÁRIO, QUADRO E CAIXAS
1.2.1 | Fornecimento e montagem de armário distribuição BT, em poliester reforçado a fibra de vidro com pedestal, completamente equipado com barramentos, triblocos e fusíveis (W e X) e fechadura EDP, da Elpor, refª , refª W/X, conforme peças desenhadas, ou equivalente | un | 11 |  | 0
1.2.2 | Idem, kit de contagem eventual c/ portinhola em caixa P100, platine, caixa terra, caixa protecção QEV-A, e tomadas trifásicas 16A, em estrutura de suporte e fixação ao solo, conforme peças desenhadas do conjunto tipo A, ou equivalente | un | 4 |  | 0
1.2.3 | Idem, kit de contagem eventual c/ portinhola em caixa P100, platine, caixa terra, caixa protecção QEV-B, e tomadas trifásicas 32A, em estrutura de suporte e fixação ao solo, conforme peças desenhadas do conjunto tipo B, ou equivalente | un | 11 |  | 0
1.2.4 | Idem, kit de contagem eventual c/ portinhola em caixa P100, platine, caixa terra e caixa protecção QEV-C, em estrutura de suporte e fixação ao solo, conforme peças desenhadas do conjunto tipo C, ou equivalente | un | 3 |  | 0
1.2.5 | Idem, quadro de distribuição IP66 e IK07 c/ 8 tomadas schuko de 16A e 24 mod., da Scame, refª 672.5822+570.6407, incluindo diferencial e protecção, da Hager, refª CDC425A e NFN106, conforme peças desenhadas, ou equivalente | un | 8 |  | 0
1.3 | CONDUTORES E CABOS
1.3.1 | Fornecimento e instalação em vala, de cabo LVAV 3x185+95mm2, conforme peças desenhadas, ou equivalente | m | 490 |  | 0
1.3.2 | Idem, cabo LSVAV 4x16mm2, conforme peças desenhadas, ou equivalente | m | 400 |  | 0
1.3.3 | Idem, cabo XV 5G10mm2, conforme peças desenhadas, ou equivalente | m | 250 |  | 0
1.4 | POSTES
1.4.1 | Fornecimento e montagem de poste de madeira tratada, hu=9m, conforme peças desenhadas ou equivalente | un | 10 |  | 0
1.5 | DIVERSOS
1.5.1 | Execução de interligação de armário novo em circuito BT existente (B2/B3/B4), incluindo uniões termoretracteis e acessórios, conforme peças desenhadas ou equivalente | un | 3 |  | 0
1.5.2 | Execução de circuitos de terra de protecção de armários e contagem CMA, incluindo fornecimento e montagem de electrodo de terra, e cabo VV-1x35mm² de cor verde-amarelo, conforme desenho de pormenor | un | 29 |  | 0
1.6 | ASSISTÊNCIA TECNICA E RESPONSABILIDADE
1.6.1 | Assistência técnica c/ 1 electricista de permanência, no espaço da Feira de S. Bernardo, durante o horário de funcionamento. Deverá acompanhar todas as ligações eventuais dos diferentes utilizadores, assegurando o cumprimento das regras técnicas. Deverá dar apoio nas ligações aos Quadros Distribuição de Tomadas, para os Feirantes. Inclui ainda a Emissão de Termos de Responsabilidade de Execução e Exploração, para as baixadas das ligações aos Quadros Eventuais da CMA (QEV-A/B/C), conforme potências previstas nas Fichas Electrotécnicas de Projecto. | un | 1 |  | 0
1.6.2 | Assistência técnica c/ 1 electricista de permanência, no espaço do Palco 1 da Feira de S. Bernardo, desde a preparação do espectáculo até à sua conclusão. Inclui ainda a Emissão de Termo de Responsabilidade de Execução e Exploração, para a baixada de ligação auxiliar ao Quadro Palco de 41,40kVA. | un | 1 |  | 0
1.7 | DESMONTAGEM
1.7.1 | Desmontagem de cabos da rede aérea, quadro de tomadas, estrutura e quadros eventuais QEV-A/B/C, limpos e entregues em armazém da CMA. As baixadas e cabos de terra, serão desligados, isolados os terminais de ligação aos QEV-A/B/C e acondicionados no fundo das caixas do tipo C. | un | 1 |  | 0
|  |  |  | Total: | 0