## LPU_ETPU
|  | EXECUÇÃO DE OBRAS PRIORITÁRIAS E URGENTES DE CONSERVAÇÃO DA REDE DE DRENAGEM DO MUNICÍPIO DE LISBOA (ETPU) |  |  |  |  | Códigos CML (Cálculo Auxiliar)
|  | LOTE 3 |  |  |  |  | Nível 1 | Nível 2 | Nível 3 | Nível 4 | Nível 5 | Nível 6
Art. | Novo código | Descrição | Un | Preço unitário (€) | Quant. | Valor
0 | NG. | NOTAS GERAIS |  |  |  |  | Códigos CML (Cálculo Auxiliar) Nível 1: NG.
| NG.1 | Nos artigos: - se a definição do material é efetuada simplificadamente pelo nome de marca comercial deve ler-se "do tipo" ou "equivalente". A respetiva equivalência do tipo / caraterísticas do bem alternativo a fornecer será acordada entre o Empreiteiro, o Projetista e a Fiscalização; - a medição de comprimentos e áreas é efetuada em projecção horizontal à exceção dos taludes; - a medição de valas é efetuada de acordo com os desenhos tipo. |  |  |  |  | Códigos CML (Cálculo Auxiliar) Nível 1: NG.; Códigos CML (Cálculo Auxiliar) Nível 2: 1
| NG.2 | Além do explicitado em cada um dos artigos, no seu preço devem considerar-se incluidos, não sendo assim quantificados: - controles de qualidade dos materiais e dos trabalhos; - empolamentos ou adensamentos de quaisquer materiais; - perdas de materiais, decorrentes, por exempo, de quebras, cortes, sobreposições, empalmes; - toda a mão de obra, equipamentos, ferramentas e máquinas necessárias à boa execução e acabamento do trabalho; - o fornecimento de todos os materiais e trabalhos aplicáveis necessários à boa execução e acabamento do trabalho, como por exemplo referentes a: apoios topográficos, cargas, transportes e descargas dentro das zonas de obra e entre essas zonas e o estaleiro geral da empreitada em ambos os sentidos, armazenamentos provisórios dos materiais devidamente acondicionados e com triagem, ligações aos pavimentos existentes, argamassas, , entivações de quaisquer valas ou covas com profundidades até 4 m; - elaboração de projetos de desvio de caudais, de entivações de quaisquer valas ou covas com profundidades até 4 m, de cofragens ou outras estruturas provisórias, fornecimento de todos os materiais e execução dos respetivos trabalhos (à exceção da bombagem); - elaboração de estudos dos desvios provisórios de tráfego, fornecimento de todos os materiais e execução dos respetivos trabalhos; - a sobrelargura, se necessária, da secção da vala na zona das caixas/câmaras; - que a reposição de pavimentos em quaisquer valas será efetuada de acordo com o Regulamento de Infraestruturas no Espaço Público da CML. Além do disposto anteriormente, nos artigos referentes a reposição, arranque e reposição ou reparação de qualquer equipamento urbano existente (e.g. sumidouros, sarjetas, calhas pluviais, tampas de câmaras de visita, sinalização vertical, pilaretes, guarda corpos, guardas de segurança, bancos, etc.) considera-se também incluído o fornecimento de todos os materiais e trabalhos aplicáveis referentes a: arranques dos pavimentos e das fundações existentes, escavações e aterros compactados das covas/valas, fornecimentos e colocações ou execuções das novas fundações, reconstruções dos pavimentos inicialmente existentes, contactos com as entidades gestoras desses equipamentos a efetuar sob coordenação da CML. Os materiais e trabalhos serão de acordo com instruções dessas entidades gestoras. |  |  |  |  | Códigos CML (Cálculo Auxiliar) Nível 1: NG.; Códigos CML (Cálculo Auxiliar) Nível 2: 2
| NG.3 | No preço dos artigos devem considerar-se incluidos, não sendo assim quantificados: - elaboração do PPGRCD - todos os trabalhos e implementação das medidas, metodologias de triagem, tarefas de reutilização e/ou reciclagem previstas no PPGRCD e quaisquer demais obrigações legais decorrentes e em conformidade com o Regime Geral de Gestão de Resíduos; - remoções dos materiais a reutilizar na empreitada, dentro das zonas de obra e entre essas zonas e o estaleiro geral da empreitada, em ambos os sentidos, com cargas, transportes e descargas e seus armazenamentos provisórios devidamente acondicionados com triagem; - remoções dos materiais sobrantes (materiais a reutilizar em outras obras do Dono de Obra ou RCDs) das zonas de obra e/ou do estaleiro geral da empreitada para destino(s) adequado(s) de acordo com o PPGRCD, com cargas, transportes e descargas desde a(s) origem(s) até ao(s) destino(s) (à exceção das remoções indicadas no subcapítulo "REMOÇÃO DE MATERIAIS SOBRANTES DE ABERTURA DE VALAS" referentes apenas aos materiais sobrantes dos artigos do subcapítulo "ABERTURA DE VALAS"); - os custos inerentes ao registo (SIRAPA) na APA dos RCD e todos os encargos relativos aos destinos finais adequados, taxas e montagem de equipamentos e serviços. |  |  |  |  | Códigos CML (Cálculo Auxiliar) Nível 1: NG.; Códigos CML (Cálculo Auxiliar) Nível 2: 3
| NG.4 | No preço dos artigos devem considerar-se incluidas, não sendo assim quantificadas, todas as demais obrigações legais necessárias à boa execução e finalização da empreitada, nomeadamente: Garantias da Obra, Apólices de Seguros, elaboração e implementação do Plano de Segurança e Saúde (fase de obra) de acordo com o definido no Projeto e no Caderno de Encargos, obtenção de parecer relativo à Licença Especial de Ruído (LER), elaboração da Compilação Técnica da Obra (CTO) de acordo com o art. 16 do DL 273/2003. A CTO deverá ser entregue pelo Empreiteiro até à sua solicitação de Receção Provisória da obra. |  |  |  |  | Códigos CML (Cálculo Auxiliar) Nível 1: NG.; Códigos CML (Cálculo Auxiliar) Nível 2: 4
| NG.5 | No preço dos artigos deve considerar-se incluido, não sendo assim quantificado, que todos os trabalhos executados em espaços confinados devem ser efetuados com detetores de gases, EPI's adequados e equipamento de apoio à entrada nas câmaras de visita. |  |  |  |  | Códigos CML (Cálculo Auxiliar) Nível 1: NG.; Códigos CML (Cálculo Auxiliar) Nível 2: 5
| NG.6 | Além do explicitado em cada um dos artigos, no seu preço devem considerar-se incluidos: - os tubos rígidos ou flexíveis serão fornecidos com resistencia à compressão diametral / esmagamento adequada às ações sobrejacentes como sejam: peso próprio dos terrenos, sobrecargas rolantes ou outras; - a substituição de troços de colectores com secções ovais/ovóides e quadrangulares deverá ser executada em secção circular hidraulicamente equivalente, a menos de indicação da CML em contrário; - o betão dos orgãos de drenagem deverá satisfazer o requisito de durabilidade adequado ao tipo de ambiente da obra. No mínimo deverá cumprir as exigências das classes de resistência e de exposição ambiental: a) Águas pluviais: C25/30, XC2; b) Águas residuais domésticas ou unitárias: C30/37, XA1; c) Águas pluviais ou residuais unitárias com efeito de maré: C35/45, XS3. - as manilhas de betão devem apresentar armadura normal ou reforçada, simples ou dupla, consoante o seu valor de compressão diametral; - todos os materiais de construção préfabricados em betão (manilhas, caixas, anéis, sumidouros, lancis, lajes de cobertura, etc.) terão, no mínimo, 28 dias de idade à data da sua colocação em obra; - a tubagem de betão deverá ser provida de junta flexível aplicada pelo fornecedor e ter um coeficiente de rugosidade K ≥ 80 m1/3 s-1 (da fórmula de Manning-Strickler); - em função das caraterísticas da obra o estaleiro poderá ser fixo e/ou móvel, podendo existir vários móveis em simultâneo. O estaleiro fixo situar-se-á num dos locai(s) previamente definido(s) pela CML, a menos de impossibilidade dessa definição. O(s) local(s) do(s) estaleiro(s) serão propostos pelo Empreiteiro, sujeitos à aprovação prévia da Fiscalização da CML; - os pagamentos do valor global de estaleiro (que inclui todos os estaleiros) serão efetuados, em cada auto de trabalhos, na percentagem do valor desse auto relativamente ao valor da adjudicação da empreitada. Os pagamentos de trabalhos que, por determinação da CML, sejam executados: - nos dias úteis entre as 22 horas de um dia e as 7 horas do dia seguinte, terão um acréscimo de 20%, devendo essas situações ser explicitadas nas respetivas requisições e mapas de medição; - aos sábados, domingos e feriados terão um acréscimo de 35%, devendo essas situações ser explicitadas nas respetivas requisições e mapas de medição; - no interior de coletores em carga terão um acréscimo de 20%, excetuando-se os trabalhos de ligação ao coletor existente; - em locais em que o efeito das marés se faça sentir, terão um acréscimo de 50%; - em arruamentos até 3 m de largura terão um acréscimo de 50%, devendo essas situações ser explicitadas nas respetivas requisições e mapas de medição. |  |  |  |  | Códigos CML (Cálculo Auxiliar) Nível 1: NG.; Códigos CML (Cálculo Auxiliar) Nível 2: 6
| NG.7 | No preço dos artigos devem considerar-se incluídos, não sendo assim quantificadas, a inspeção por CCTV, e respetivo relatório técnico, da rede intervenionada e o preenchimento das fichas de atributos de componentes da rede, para efeitos de atualização do cadastro, a entregar antes da recepção provisória da obra. |  |  |  |  | Códigos CML (Cálculo Auxiliar) Nível 1: NG.; Códigos CML (Cálculo Auxiliar) Nível 2: 7
1 | TPA. | TRABALHOS PREPARATÓRIOS OU ACESSÓRIOS |  |  |  |  | Códigos CML (Cálculo Auxiliar) Nível 1: TPA.
| TPA.PLO. | PLACA DE OBRA |  |  |  |  | Códigos CML (Cálculo Auxiliar) Nível 1: TPA.; Códigos CML (Cálculo Auxiliar) Nível 2: PLO.
| TPA.PLO.1 | Fornecimento e colocação de painel de informação, segundo modelo a definir pelo Dono da Obra, onde conste a identificação da Obra, do Dono da Obra, do Empreiteiro com menção do respectivo alvará, bem como todos os elementos informativos considerados relevantes pelo Dono da Obra. Tudo de modo a salvaguardar a legislação em vigor nomeadamente o previsto no artº. 348º do Dec-Lei n.º 18/08 de 18 Dezembro. As dimensões são 0,80 x 1,20 m. Inclui a desmontagem e remoção dos painéis, estrutura de suporte e fundação caso aplicável. A localização do(s) painel(s) será indicada pela Fiscalização da Obra e respeitará o disposto no DL 163/2006 (Acessibilidades). | [Un] | 300 | 4 | 1200 | Códigos CML (Cálculo Auxiliar) Nível 1: TPA.; Códigos CML (Cálculo Auxiliar) Nível 2: PLO.; Códigos CML (Cálculo Auxiliar) Nível 3: 1
| TPA.EST. | ESTALEIRO |  |  |  |  | Códigos CML (Cálculo Auxiliar) Nível 1: TPA.; Códigos CML (Cálculo Auxiliar) Nível 2: EST.
| TPA.EST.1 | Elaboração de estudo, fornecimento, montagem, construção, manutenção, desmontagem e demolição do estaleiro, satisfazendo as prescrições relativas à Segurança, Higiene e Saúde no Trabalho, trabalhos de restabelecimento de todas as servidões e serventias que sejam necessárias executar, bem como de construção dos acessos ao estaleiro e das serventias internas deste, em conformidade com a legislação em vigor, incluindo vedação do estaleiro e da obra, mobilização de equipamentos para execução dos trabalhos, limpezas da obra. | [Un] | 30000 |  | 30000 | Códigos CML (Cálculo Auxiliar) Nível 1: TPA.; Códigos CML (Cálculo Auxiliar) Nível 2: EST.; Códigos CML (Cálculo Auxiliar) Nível 3: 1
| TPA.POL. | APOIO POLICIAL À OBRA |  |  |  |  | Códigos CML (Cálculo Auxiliar) Nível 1: TPA.; Códigos CML (Cálculo Auxiliar) Nível 2: POL.
| TPA.POL.1. | Trabalhos de policiamento, conforme condições estipuladas no Caderno de Encargos. O valor de cada trabalho de policiamento, será pago mediante a apresentação da fatura da entidade policial, a entregar com o auto de medição dos trabalhos aplicável. Na fatura devem estar identificados o local e os trabalhos acompanhados pela policia. | [un] | 20000 |  | 20000 | Códigos CML (Cálculo Auxiliar) Nível 1: TPA.; Códigos CML (Cálculo Auxiliar) Nível 2: POL.; Códigos CML (Cálculo Auxiliar) Nível 3: 1.
2 | DRE | DRENAGEM |  |  |  |  | Códigos CML (Cálculo Auxiliar) Nível 1: DRE
| DRE.P. | REDE PLUVIAL |  |  |  |  | Códigos CML (Cálculo Auxiliar) Nível 1: DRE.; Códigos CML (Cálculo Auxiliar) Nível 2: P.
| DRE.P.BOM. | BOMBAGEM DE VALAS/CÂMARAS (execução incluindo o encaminhamento das águas para o respetivo sistema de drenagem público) |  |  |  |  | Códigos CML (Cálculo Auxiliar) Nível 1: DRE.; Códigos CML (Cálculo Auxiliar) Nível 2: P.; Códigos CML (Cálculo Auxiliar) Nível 3: BOM.
| DRE.P.BOM.1 | Para drenagem de águas residuais em valas/câmaras com bombas com potência até 1 Kw | [hora] | 7 | 1 | 7 | DRE. | P. | BOM. | 1
| DRE.P.BOM.2 | Para drenagem de águas residuais em valas/câmaras, com bombas com potência maior que 1 kW e até 10 kW e diâmetro de descarga até 4’’, incluindo gerador trifásico até 20KVA | [hora] | 15 | 1 | 15 | DRE. | P. | BOM. | 2
| DRE.P.ABV. | ABERTURA DE VALAS (execução incluindo regularização do fundo e baldeação) |  |  |  |  | Códigos CML (Cálculo Auxiliar) Nível 1: DRE.; Códigos CML (Cálculo Auxiliar) Nível 2: P.; Códigos CML (Cálculo Auxiliar) Nível 3: ABV.
| DRE.P.ABV.1 | Escavação mecânica de terras em valas com profundidade total até 6 m | [ m³] | 18 | 300 | 5400 | DRE. | P. | ABV. | 1
| DRE.P.ABV.2 | Escavação mecânica de terras em valas com profundidade total superior a 6 m | [ m³] | 35 | 100 | 3500 | DRE. | P. | ABV. | 2
| DRE.P.ABV.3 | Escavação mecânica de rocha branda em valas com profundidade total até 6 m | [ m³] | 33 | 1 | 33 | DRE. | P. | ABV. | 3
| DRE.P.ABV.4 | Escavação mecânica de rocha branda em valas com profundidade total superior a 6 m | [ m³] | 40 | 1 | 40 | DRE. | P. | ABV. | 4
| DRE.P.ABV.5 | Escavação mecânica de rocha dura em valas com profundidade total até 6 m | [ m³] | 50 | 1 | 50 | DRE. | P. | ABV. | 5
| DRE.P.ABV.6 | Escavação mecânica de rocha dura em valas com profundidade total superior a 6 m | [ m³] | 54 | 1 | 54 | DRE. | P. | ABV. | 6
| DRE.P.ABV.7 | Escavação manual em terras | [ m³] | 42 | 100 | 4200 | DRE. | P. | ABV. | 7
| DRE.P.ATV. | ATERRO DE VALAS (execução incluindo rega, espalhamento e compactação do material) |  |  |  |  | Códigos CML (Cálculo Auxiliar) Nível 1: DRE.; Códigos CML (Cálculo Auxiliar) Nível 2: P.; Códigos CML (Cálculo Auxiliar) Nível 3: ATV.
| DRE.P.ATV.1 | Com terreno da própria vala, sujeito à aprovação prévia da Fiscalização, em valas com profundidade total até 6 m | [ m³] | 7.5 | 300 | 2250 | DRE. | P. | ATV. | 1
| DRE.P.ATV.2 | Com terreno da própria vala, sujeito à aprovação prévia da Fiscalização, em valas com profundidade total superior a 6 m | [ m³] | 14 | 200 | 2800 | DRE. | P. | ATV. | 2
| DRE.P.ATV.3 | Com areão, incluindo o seu fornecimento e em camadas de 0,30 m, em valas com profundidade total até 6 m | [ m³] | 22 | 150 | 3300 | DRE. | P. | ATV. | 3
| DRE.P.ATV.4 | Com areão, incluindo o seu fornecimento e em camadas de 0,30 m, em valas com profundidade total superior a 6 m | [ m³] | 23 | 100 | 2300 | DRE. | P. | ATV. | 4
| DRE.P.ATV.5 | Com tout-venant, incluindo o seu fornecimento e em camadas de 0,30 m, em valas com profundidade total até 6 m | [ m³] | 26 | 50 | 1300 | DRE. | P. | ATV. | 5
| DRE.P.ATV.6 | Com tout-venant, incluindo o seu fornecimento e em camadas de 0,30 m, em valas com profundidade total superior a 6 m | [ m³] | 27 | 1 | 27 | DRE. | P. | ATV. | 6
| DRE.P.ATV.7 | Com enrocamento, incluindo o seu fornecimento, espalhamento e arrumação manuais, em valas com profundidade total até 6 m | [ m³] | 53 | 1 | 53 | DRE. | P. | ATV. | 7
| DRE.P.ATV.8 | Com agregado britado de granulometria extensa tratado com 1% (em massa, 22 kg/m3) de cimento incluindo o seu fornecimento e em camadas de 0,20m após compactação, em valas com profundidade total até 6 m | [ m³] | 30 | 1 | 30 | DRE. | P. | ATV. | 8
| DRE.P.ATV.9 | Com agregado britado de granulometria extensa tratado com 1% (em massa, 22 kg/m3) de cimento incluindo o seu fornecimento e em camadas de 0,20m após compactação, em valas com profundidade total superior a 6 m | [ m³] | 32.5 | 1 | 32.5 | DRE. | P. | ATV. | 9
| DRE.P.ATV.10 | Com terreno, sujeito à aprovação prévia da Fiscalização, incluindo o seu fornecimento, em valas com profundidade total até 6 m | [ m³] | 14 | 100 | 1400 | DRE. | P. | ATV. | 10
| DRE.P.ATV.11 | Com terreno, sujeito à aprovação prévia da Fiscalização, incluindo o seu fornecimento, em valas com profundidade total superior a 6 m | [ m³] | 17 | 1 | 17 | DRE. | P. | ATV. | 11
| DRE.P.ATV.12 | Com areia, incluindo o seu fornecimento em assentamento e envolvimento da tubagem de acordo com desenho de pormenor tipo da vala | [ m³] | 22 | 100 | 2200 | DRE. | P. | ATV. | 12
| DRE.P.RMS. | REMOÇÃO DE MATERIAIS SOBRANTES DE ABERTURA DE VALAS |  |  |  |  | Códigos CML (Cálculo Auxiliar) Nível 1: DRE.; Códigos CML (Cálculo Auxiliar) Nível 2: P.; Códigos CML (Cálculo Auxiliar) Nível 3: RMS.
| DRE.P.RMS.1 | Remoção de materiais sobrantes de abertura de valas incluindo a sua carga, transporte, descarga para destino(s) adequado(s) de acordo com o PPGRCD. Pagamento mediante a apresentação de guia de entrega nesse(s) destino(s), a entregar com o auto de medição dos trabalhos aplicável. | [ m³] | 20 | 200 | 4000 | DRE. | P. | RMS. | 1
| DRE.P.ENT. | ENTIVAÇÃO ESPECIAL (incluindo projeto) |  |  |  |  | Códigos CML (Cálculo Auxiliar) Nível 1: DRE.; Códigos CML (Cálculo Auxiliar) Nível 2: P.; Códigos CML (Cálculo Auxiliar) Nível 3: ENT.
| DRE.P.ENT.1 | Instalação e permanência de entivação especial metálica, em valas com profundidades superiores a 4m. | [hora*m2] | 0.6 | 1 | 0.6 | DRE. | P. | ENT. | 1
| DRE.P.ARD. | ARRANQUES OU DEMOLIÇÕES (incluindo elevação quando aplicável) |  |  |  |  | Códigos CML (Cálculo Auxiliar) Nível 1: DRE.; Códigos CML (Cálculo Auxiliar) Nível 2: P.; Códigos CML (Cálculo Auxiliar) Nível 3: ARD.
| DRE.P.ARD.1 | Arranque cuidado de lajes de betão armado de secção até 1,50 x 1,50 x 0,30 m3 de câmaras de visita, para reaproveitamento, incluindo arranque de pavimento e escavação. | [Un] | 43 | 1 | 43 | DRE. | P. | ARD. | 1
| DRE.P.ARD.2 | Arranque de colectores em tubos/manilhas circulares, com 200mm a 500mm de diâmetro, sem aproveitamento de material. | m | 17 | 100 | 1700 | DRE. | P. | ARD. | 2
| DRE.P.ARD.3 | Arranque de colectores de tubos/manilhas circulares, com 600mm a 1200mm de diâmetro, sem aproveitamento de material. | m | 27.5 | 50 | 1375 | DRE. | P. | ARD. | 3
| DRE.P.ARD.4 | Arranque de cascões em colectores. | [ m³] | 23 | 1 | 23 | DRE. | P. | ARD. | 4
| DRE.P.ARD.5 | Demolição de elementos de betão simples ou armado. | [ m³] | 39 | 1 | 39 | DRE. | P. | ARD. | 5
| DRE.P.ARD.6 | Demolição de colectores de alvenaria de secção interior até 0,70x1,05 m. | [ m ] | 25 | 1 | 25 | DRE. | P. | ARD. | 6
| DRE.P.ARD.7 | Demolição de colectores de alvenaria de secção interior 0,80x1,20 a 1,80x1,20 m. | [ m ] | 42 | 1 | 42 | DRE. | P. | ARD. | 7
| DRE.P.ARD.8 | Demolição de colectores de betão de secção até interior 0,70x1,05 m. | [ m ] | 31 | 1 | 31 | DRE. | P. | ARD. | 8
| DRE.P.ARD.9 | Demolição de colectores de betão de secção interior 0,80x1,20 m a 1,80x1,20 m. | [ m³] | 56.5 | 1 | 56.5 | DRE. | P. | ARD. | 9
| DRE.P.ARD.10 | Arranque de sarjetas ou sumidouros, incluindo arranque do pavimento e escavação sem aproveitamento de material. | [Un] | 50 | 1 | 50 | DRE. | P. | ARD. | 10
| DRE.P.ARD.11 | Arranque de câmaras de visita existentes em anéis de betão ou alvenaria, por cada metro de profundidade | [ m ] | 30 | 100 | 3000 | DRE. | P. | ARD. | 11
| DRE.P.ARD.12 | Arranque de aro e grade de sumidouro. | [Un] | 8 | 1 | 8 | DRE. | P. | ARD. | 12
| DRE.P.ARD.13 | Arranque de calhas pluviais sem aproveitamento de material. | [m] | 3.5 | 1 | 3.5 | DRE. | P. | ARD. | 13
| DRE.P.REP. | REPOSIÇÕES |  |  |  |  | Códigos CML (Cálculo Auxiliar) Nível 1: DRE.; Códigos CML (Cálculo Auxiliar) Nível 2: P.; Códigos CML (Cálculo Auxiliar) Nível 3: REP.
| DRE.P.REP.1 | Lajes de betão armado de secção até 1,50 x 1,50 x 0,30 m3 de câmaras de visita. | [Un] | 18 | 1 | 18 | DRE. | P. | REP. | 1
| DRE.P.ARR. | ARRANQUES E REPOSIÇÕES (execução com arranque cuidado incluindo a elevação quando aplicável) |  |  |  |  | Códigos CML (Cálculo Auxiliar) Nível 1: DRE.; Códigos CML (Cálculo Auxiliar) Nível 2: P.; Códigos CML (Cálculo Auxiliar) Nível 3: ARR.
| DRE.P.ARR.1 | Tampas de câmaras de visita, c/ alteamento de caixa até 0,50m, até à cota do pavimento. | [Un] | 77 | 100 | 7700 | DRE. | P. | ARR. | 1
| DRE.P.ARR.2 | Grades de sumidouro c/ alteamento até à cota do pavimento. | [Un] | 65 | 75 | 4875 | DRE. | P. | ARR. | 2
| DRE.P.ARR.3 | Lajes, lajetas ou outros elementos que fazem parte de colectores. | [Un] | 16 | 1 | 16 | DRE. | P. | ARR. | 3
| DRE.P.COL. | COLECTORES (execução incluindo fornecimento e colocação da tubagem) |  |  |  |  | Códigos CML (Cálculo Auxiliar) Nível 1: DRE.; Códigos CML (Cálculo Auxiliar) Nível 2: P.; Códigos CML (Cálculo Auxiliar) Nível 3: COL.
| DRE.P.COL.BRF. | Em Manilhas de Betão Reforçado com Fibras (com resistência mínima à compressão diametral de 37 kN/m) |  |  |  |  | DRE. | P. | COL. | BRF.
| DRE.P.COL.BRF.1 | Com diâmetro 0,300 m. | [ m ] | 112 | 1 | 112 | DRE. | P. | COL. | BRF. | 1
| DRE.P.COL.BA. | Em Manilhas de Betão Armadas (com resistência mínima à compressão diametral de 70 kN/m) |  |  |  |  | DRE. | P. | COL. | BA.
| DRE.P.COL.BA.1 | Com diâmetro 0,400 m. | [ m ] | 120 | 1 | 120 | DRE. | P. | COL. | BA. | 1
| DRE.P.COL.BA.2 | Com diâmetro 0,500 m. | [ m ] | 125 | 1 | 125 | DRE. | P. | COL. | BA. | 2
| DRE.P.COL.BAR. | Em Manilhas de Betão Armado e Reforçado (com resistência mínima à compressão diametral de 90 kN/m) |  |  |  |  | DRE. | P. | COL. | BAR.
| DRE.P.COL.BAR.1 | Com diâmetro 0,600 m. | [ m ] | 144 | 1 | 144 | DRE. | P. | COL. | BAR. | 1
| DRE.P.COL.BAR.2 | Com diâmetro 0,800 m. | [ m ] | 187.5 | 1 | 187.5 | DRE. | P. | COL. | BAR. | 2
| DRE.P.COL.BAR.3 | Com diâmetro 1,000 m. | [ m ] | 288 | 50 | 14400 | DRE. | P. | COL. | BAR. | 3
| DRE.P.COL.BAR.4 | Com diâmetro 1,200 m. | [ m ] | 360 | 25 | 9000 | DRE. | P. | COL. | BAR. | 4
| DRE.P.COL.BAR.5 | Com diâmetro 1,500 m. | [ m ] | 504 | 1 | 504 | DRE. | P. | COL. | BAR. | 5
| DRE.P.COL.BAR.6 | Com diâmetro 1,800 m. | [ m ] | 960 | 1 | 960 | DRE. | P. | COL. | BAR. | 6
| DRE.P.COL.PVC. | Em Tubos de PVC (com classe de resistência mínima PN10) |  |  |  |  | DRE. | P. | COL. | PVC.
| DRE.P.COL.PVC.1 | Com diâmetro 160 mm. | [ m ] | 36 | 75 | 2700 | DRE. | P. | COL. | PVC. | 1
| DRE.P.COL.PVC.2 | Com diâmetro 200 mm. | [ m ] | 48 | 50 | 2400 | DRE. | P. | COL. | PVC. | 2
| DRE.P.COL.PVC.3 | Com diâmetro 250 mm. | [ m ] | 75 | 25 | 1875 | DRE. | P. | COL. | PVC. | 3
| DRE.P.COL.PVC.4 | Com diâmetro 315 mm. | [ m ] | 118 | 100 | 11800 | DRE. | P. | COL. | PVC. | 4
| DRE.P.COL.PVC.5 | Com diâmetro 400 mm. | [ m ] | 215 | 25 | 5375 | DRE. | P. | COL. | PVC. | 5
| DRE.P.COL.PVC.6 | Com diâmetro 500 mm. | [ m ] | 335 | 25 | 8375 | DRE. | P. | COL. | PVC. | 6
| DRE.P.COL.PVC.7 | Com diâmetro 600 mm. | [ m ] | 615 | 25 | 15375 | DRE. | P. | COL. | PVC. | 7
| DRE.P.COL.PEA. | Em Tubos de PEAD (com classe de resistência mínima PN10) |  |  |  |  | DRE. | P. | COL. | PEA.
| DRE.P.COL.PEA.1 | Com diâmetro 0,315 m. | [ m ] | 108 | 1 | 108 | DRE. | P. | COL. | PEA. | 1
| DRE.P.COL.PEA.2 | Com diâmetro 0,400 m. | [ m ] | 174 | 1 | 174 | DRE. | P. | COL. | PEA. | 2
| DRE.P.RCL. | RAMAIS DE LIGAÇÃO OU COLECTORES DE LIGAÇÃO DE SUMIDOUROS / SARJETAS (execução ou substituição incluindo fornecimento da tubagem em PVC PN10 com diâmetro até 315 mm, arranque e reposição do pavimento existente (betuminoso e/ou calçadas), arranque e reposição de lancil e sua fundação, escavação manual (se necessária) e/ou escavação mecânica para abertura de valas (incluindo baldeação, regularização do fundo da vala), arranque da tubagem existente quando aplicável, trabalhos de ligação à rede existente e à rede predial, com utilização de união especial multimateriais, sempre que possível, ou execução de caixas cegas ou ligação direta conforme aplicável, aterro de valas com areão incluindo o seu fornecimento, rega, espalhamento e compactação por camadas de 0,30 m) |  |  |  |  | Códigos CML (Cálculo Auxiliar) Nível 1: DRE.; Códigos CML (Cálculo Auxiliar) Nível 2: P.; Códigos CML (Cálculo Auxiliar) Nível 3: RCL.
| DRE.P.RCL.1 | Com comprimento até 3 m em valas com profundidade total até 3 m. | [Un] | 2000 | 70 | 140000 | DRE. | P. | RCL. | 1
| DRE.P.RCL.2 | Com comprimento até 6 m em valas com profundidade total até 3 m. | [Un] | 3200 | 50 | 160000 | DRE. | P. | RCL. | 2
| DRE.P.RCL.3 | Por cada metro de comprimento adicional a 6 m em valas com profundidade total até 3 m. | [Un] | 720 | 20 | 14400 | DRE. | P. | RCL. | 3
| DRE.P.RCL.4 | Com comprimento até 3 m em valas com profundidade total até 6 m. | [Un] | 3000 | 10 | 30000 | DRE. | P. | RCL. | 4
| DRE.P.RCL.5 | Com comprimento até 6 m em valas com profundidade total até 6 m. | [Un] | 4500 | 10 | 45000 | DRE. | P. | RCL. | 5
| DRE.P.RCL.6 | Por cada metro de comprimento adicional a 6 m em valas com profundidade total até 6 m. | [Un] | 800 | 10 | 8000 | DRE. | P. | RCL. | 6
| DRE.P.RCL.7 | Por cada metro de profundidade adicional a 6 m, por metro de comprimento de vala. | [Un] | 144 | 10 | 1440 | DRE. | P. | RCL. | 7
| DRE.P.CV. | CÂMARAS DE VISITA (execução incluindo o fornecimento de tampa de ferro fundido mecanizada, modelo Lisboa, classe D400, com peso do conjunto aro-tampa mínimo de 78 kg e ligações necessárias) |  |  |  |  | Códigos CML (Cálculo Auxiliar) Nível 1: DRE.; Códigos CML (Cálculo Auxiliar) Nível 2: P.; Códigos CML (Cálculo Auxiliar) Nível 3: CV.
| DRE.P.CV.ABP. | Em Anéis de Betão Préfabricados (para colectores até 0,50 m de diâmetro) |  |  |  |  | DRE. | P. | CV. | ABP.
| DRE.P.CV.ABP.1. | Sem queda guiada |  |  |  |  | DRE. | P. | CV. | ABP. | 1.
| DRE.P.CV.ABP.1.1 | Com profundidade total até 3,00 m | [Un] | 735 | 20 | 14700 | DRE. | P. | CV. | ABP. | 1. | 1
| DRE.P.CV.ABP.1.2 | Com profundidade total até 6,00 m. | [Un] | 935 | 10 | 9350 | DRE. | P. | CV. | ABP. | 1. | 2
| DRE.P.CV.ABP.1.3 | Com profundidade total superior a 6,00 m | [Un] | 2880 | 10 | 28800 | DRE. | P. | CV. | ABP. | 1. | 3
| DRE.P.CV.ABP.2. | Com queda guiada |  |  |  |  | DRE. | P. | CV. | ABP. | 2.
| DRE.P.CV.ABP.2.1 | Com profundidade total até 3,00 m | [Un] | 900 | 20 | 18000 | DRE. | P. | CV. | ABP. | 2. | 1
| DRE.P.CV.ABP.2.2 | Com profundidade total até 6,00 m. | [Un] | 1080 | 10 | 10800 | DRE. | P. | CV. | ABP. | 2. | 2
| DRE.P.CV.ABP.2.3 | Com profundidade total superior a 6,00 m | [Un] | 3600 | 10 | 36000 | DRE. | P. | CV. | ABP. | 2. | 3
| DRE.P.CV.BA1. | Em Betão Armado (para colectores de 0,60 a 1,20 m de diâmetro) |  |  |  |  | DRE. | P. | CV. | BA1.
| DRE.P.CV.BA1.1. | Sem queda guiada |  |  |  |  | DRE. | P. | CV. | BA1. | 1.
| DRE.P.CV.BA1.1.1 | Com profundidade total até 3,00 m | [Un] | 3310 | 20 | 66200 | DRE. | P. | CV. | BA1. | 1. | 1
| DRE.P.CV.BA1.1.2 | Com profundidade total até 6,00 m. | [Un] | 4970 | 10 | 49700 | DRE. | P. | CV. | BA1. | 1. | 2
| DRE.P.CV.BA1.1.3 | Com profundidade total superior a 6,00 m | [Un] | 9100 | 1 | 9100 | DRE. | P. | CV. | BA1. | 1. | 3
| DRE.P.CV.BA1.2. | Com queda guiada |  |  |  |  | DRE. | P. | CV. | BA1. | 2.
| DRE.P.CV.BA1.2.1 | Com profundidade total até 3,00 m | [Un] | 3810 | 20 | 76200 | DRE. | P. | CV. | BA1. | 2. | 1
| DRE.P.CV.BA1.2.2 | Com profundidade total até 6,00 m. | [Un] | 5800 | 10 | 58000 | DRE. | P. | CV. | BA1. | 2. | 2
| DRE.P.CV.BA1.2.3 | Com profundidade total superior a 6,00 m | [Un] | 9940 | 1 | 9940 | DRE. | P. | CV. | BA1. | 2. | 3
| DRE.P.CV.BA2. | Em Betão Armado (para colectores superiores a 1,20 m de diâmetro) |  |  |  |  | DRE. | P. | CV. | BA2.
| DRE.P.CV.BA2.1. | Sem queda guiada |  |  |  |  | DRE. | P. | CV. | BA2. | 1.
| DRE.P.CV.BA2.1.1 | Com profundidade total até 3,00 m | [Un] | 4690 | 1 | 4690 | DRE. | P. | CV. | BA2. | 1. | 1
| DRE.P.CV.BA2.1.2 | Com profundidade total até 6,00 m. | [Un] | 7730 | 1 | 7730 | DRE. | P. | CV. | BA2. | 1. | 2
| DRE.P.CV.BA2.1.3 | Com profundidade total superior a 6,00 m | [Un] | 11310 | 1 | 11310 | DRE. | P. | CV. | BA2. | 1. | 3
| DRE.P.CV.BA2.2. | Com queda guiada |  |  |  |  | DRE. | P. | CV. | BA2. | 2.
| DRE.P.CV.BA2.2.1 | Com profundidade total até 3,00 m | [Un] | 5190 | 1 | 5190 | DRE. | P. | CV. | BA2. | 2. | 1
| DRE.P.CV.BA2.2.2 | Com profundidade total até 6,00 m. | [Un] | 8970 | 1 | 8970 | DRE. | P. | CV. | BA2. | 2. | 2
| DRE.P.CV.BA2.2.3 | Com profundidade total superior a 6,00 m | [Un] | 14075 | 1 | 14075 | DRE. | P. | CV. | BA2. | 2. | 3
| DRE.P.CRL. | CÂMARAS DE RAMAL DE LIGAÇÃO (execução em alvenaria incluindo ligações necessárias) |  |  |  |  | Códigos CML (Cálculo Auxiliar) Nível 1: DRE.; Códigos CML (Cálculo Auxiliar) Nível 2: P.; Códigos CML (Cálculo Auxiliar) Nível 3: CRL.
| DRE.P.CRL.1 | Com 0,50 m x 0,50 m x 1,00 m interiores para ramais de diâmetro até a 0,30 m incluindo fornecimento de tampa metálica. | [Un] | 115 | 30 | 3450 | DRE. | P. | CRL. | 1
| DRE.P.CRL.2 | Com 1,00 m x 1,00 m x 1,00 m interiores para ramais de diâmetro até a 0,60 m, incluindo fornecimento de laje em betão com tampa metálica embutida com as dimensões de 0,60 x 0,60 m. | [Un] | 264 | 10 | 2640 | DRE. | P. | CRL. | 2
| DRE.P.CXC. | CAIXAS CEGAS (fornecimento pré-fabricadas em betão ou execução em alvenaria incluindo o fornecimento da tampa em betão e ligações necessárias) |  |  |  |  | Códigos CML (Cálculo Auxiliar) Nível 1: DRE.; Códigos CML (Cálculo Auxiliar) Nível 2: P.; Códigos CML (Cálculo Auxiliar) Nível 3: CXC.
| DRE.P.CXC.1 | Com 0,50 m x 0,50 m x 0,50 m interiores | [Un] | 550 | 20 | 11000 | DRE. | P. | CXC. | 1
| DRE.P.CXC.2 | Com 0,60 m x 0,60 m x 0,50 m interiores | [Un] | 600 | 20 | 12000 | DRE. | P. | CXC. | 2
| DRE.P.SUM. | SUMIDOUROS (execução incluindo o fornecimento do conjunto aro/grade de 0,36 m * 0,67 m, Classe D400, com peso mínimo de 35 kg, equipado com dispositivo anti-roubo e ligações necessárias) |  |  |  |  | Códigos CML (Cálculo Auxiliar) Nível 1: DRE.; Códigos CML (Cálculo Auxiliar) Nível 2: P.; Códigos CML (Cálculo Auxiliar) Nível 3: SUM.
| DRE.P.SUM.1 | Sem sifão sem retenção. | [Un] | 330 | 50 | 16500 | DRE. | P. | SUM. | 1
| DRE.P.SUM.2 | Com sifão sem retenção. | [Un] | 350 | 40 | 14000 | DRE. | P. | SUM. | 2
| DRE.P.SUM.3 | Sem sifão com retenção. | [Un] | 340 | 30 | 10200 | DRE. | P. | SUM. | 3
| DRE.P.SUM.4 | Com sifão com retenção. | [Un] | 360 | 10 | 3600 | DRE. | P. | SUM. | 4
| DRE.P.BET. | BETÕES (fornecimento e colocação, apiloado ou vibrado mecanicamente incluindo cura) |  |  |  |  | Códigos CML (Cálculo Auxiliar) Nível 1: DRE.; Códigos CML (Cálculo Auxiliar) Nível 2: P.; Códigos CML (Cálculo Auxiliar) Nível 3: BET.
| DRE.P.BET.1 | C12/15. | [ m³] | 130 | 1 | 130 | DRE. | P. | BET. | 1
| DRE.P.BET.2 | C16/20 | [ m³] | 165 | 10 | 1650 | DRE. | P. | BET. | 2
| DRE.P.BET.3 | C20/25. | [ m³] | 188 | 5 | 940 | DRE. | P. | BET. | 3
| DRE.P.BET.4 | C25/30. | [ m³] | 202 | 5 | 1010 | DRE. | P. | BET. | 4
| DRE.P.BET.5 | C30/37. | [ m³] | 212 | 1 | 212 | DRE. | P. | BET. | 5
| DRE.P.BET.6 | C35/45. | [ m³] | 222 | 1 | 222 | DRE. | P. | BET. | 6
| DRE.P.APVC. | ACESSÓRIOS EM PVC (fornecimento incluindo juntas e aplicação) |  |  |  |  | Códigos CML (Cálculo Auxiliar) Nível 1: DRE.; Códigos CML (Cálculo Auxiliar) Nível 2: P.; Códigos CML (Cálculo Auxiliar) Nível 3: APVC.
| DRE.P.APVC.1. | Curvas (em PN10) |  |  |  |  | DRE. | P. | APVC. | 1.
| DRE.P.APVC.1.1 | Com ângulo de 23º, de diâmetro 200 mm. | [Un] | 190 | 1 | 190 | DRE. | P. | APVC. | 1. | 1
| DRE.P.APVC.1.2 | Com ângulo de 23º, de diâmetro 250 mm. | [Un] | 445 | 1 | 445 | DRE. | P. | APVC. | 1. | 2
| DRE.P.APVC.1.3 | Com ângulo de 23º, de diâmetro 300 mm. | [Un] | 585 | 1 | 585 | DRE. | P. | APVC. | 1. | 3
| DRE.P.APVC.1.4 | Com ângulo de 45º, de diâmetro 200 mm. | [Un] | 175 | 20 | 3500 | DRE. | P. | APVC. | 1. | 4
| DRE.P.APVC.1.5 | Com ângulo de 45º, de diâmetro 250 mm. | [Un] | 219 | 10 | 2190 | DRE. | P. | APVC. | 1. | 5
| DRE.P.APVC.1.6 | Com ângulo de 45º, de diâmetro 300 mm. | [Un] | 319 | 10 | 3190 | DRE. | P. | APVC. | 1. | 6
| DRE.P.APVC.1.7 | Com ângulo de 90º, de diâmetro 250 mm. | [Un] | 219 | 1 | 219 | DRE. | P. | APVC. | 1. | 7
| DRE.P.APVC.1.8 | Com ângulo de 90º, de diâmetro 350 mm. | [Un] | 319 | 1 | 319 | DRE. | P. | APVC. | 1. | 8
| DRE.P.APVC.2. | Tês |  |  |  |  | DRE. | P. | APVC. | 2.
| DRE.P.APVC.2.1 | Classe SN8, com ângulo de 90º, de diâmetro 200mm. | [Un] | 233 | 10 | 2330 | DRE. | P. | APVC. | 2. | 1
| DRE.P.APVC.2.2 | Classe PN10, com ângulo de 90º, de diâmetro 250mm. | [Un] | 355 | 10 | 3550 | DRE. | P. | APVC. | 2. | 2
| DRE.P.APVC.3. | Forquilhas (em PN10, com ângulo de 45º) |  |  |  |  | DRE. | P. | APVC. | 3.
| DRE.P.APVC.3.1 | Ligação 200/200mm. | [Un] | 198 | 1 | 198 | DRE. | P. | APVC. | 3. | 1
| DRE.P.APVC.3.2 | Ligação 315/200mm. | [Un] | 396 | 1 | 396 | DRE. | P. | APVC. | 3. | 2
| DRE.P.APVC.4. | Válvulas de Retenção |  |  |  |  | DRE. | P. | APVC. | 4.
| DRE.P.APVC.4.1 | Para diâmetro 200mm. | [Un] | 252.5 | 1 | 252.5 | DRE. | P. | APVC. | 4. | 1
| DRE.P.APVC.4.2 | Para diâmetro 250mm. | [Un] | 883 | 1 | 883 | DRE. | P. | APVC. | 4. | 2
| DRE.P.APVC.4.3 | Para diâmetro 300mm. | [Un] | 1310 | 1 | 1310 | DRE. | P. | APVC. | 4. | 3
| DRE.P.ROD. | REPARAÇÃO DE ORGÃOS DE DRENAGEM |  |  |  |  | Códigos CML (Cálculo Auxiliar) Nível 1: DRE.; Códigos CML (Cálculo Auxiliar) Nível 2: P.; Códigos CML (Cálculo Auxiliar) Nível 3: ROD.
| DRE.P.ROD.TCV. | Tampas de Câmaras de Visita (fornecimento e assentamento, em ferro fundido mecanizada, de diâmetro útil 0,60m, classe D400 ou superior, incluindo trabalhos de correcção do aro, assentamento e/ou alteamento. Fixação do aro com grout até 15cm de espessura e fornecimento e aplicação de mistura elástica a frio, produzida com agregados, água, fíler (cimento Portland) e emulsão betuminosa modificada com polímeros, tipo ColorRoute ou equivalente, com 5 cm de espessura) |  |  |  |  | DRE. | P. | ROD. | TCV.
| DRE.P.ROD.TCV.1 | Modelo Lisboa, com peso do conjunto aro-tampa mínimo de 78 kg. | [Un] | 1200 | 10 | 12000 | DRE. | P. | ROD. | TCV. | 1
| DRE.P.ROD.TCV.2 | Com aro quadrangular e superfície quadrangular aproximada de 0,95x0,95 m2, com peso do conjunto aro-tampa mínimo de 85 kg. | [Un] | 1500 | 1 | 1500 | DRE. | P. | ROD. | TCV. | 2
| DRE.P.ROD.LCV. | Lajes de Cobertura de Câmaras de Visita (fornecimento e assentamento, incluindo fornecimento de tampa e aro em ferro fundido mecanizada, classe D400 ou superior, modelo Lisboa, com peso do conjunto aro-tampa mínimo de 78 kg.) |  |  |  |  | DRE. | P. | ROD. | LCV.
| DRE.P.ROD.LCV.1 | Em betão armado préfabricado C30/37, com 1,50x1,50x0,25 m3, com abertura ao centro de diâmetro 0,60 m. | [Un] | 1500 | 1 | 1500 | DRE. | P. | ROD. | LCV. | 1
| DRE.P.ROD.PCV. | Paredes de Câmaras de Visita (incluindo reparações de inserções de ramais de ligação/colectores, de juntas e fissuras com argamassas hidrófugas de presa rápida, colocação de degraus, limpeza) |  |  |  |  | DRE. | P. | ROD. | PCV.
| DRE.P.ROD.PCV.1 | A profundidade até 3,0 m | [Un] | 600 | 10 | 6000 | DRE. | P. | ROD. | PCV. | 1
| DRE.P.ROD.PCV.2 | Por cada metro adicional à profundidade de 3,0 m | [Un] | 200 | 10 | 2000 | DRE. | P. | ROD. | PCV. | 2
| DRE.P.ROD.FCV. | Fundo de Câmaras de Visita (com argamassas hidrófugas de presa rápida, incluindo limpeza) |  |  |  |  | DRE. | P. | ROD. | FCV.
| DRE.P.ROD.FCV.1 | A profundidade até 3,0 m | [Un] | 600 | 10 | 6000 | DRE. | P. | ROD. | FCV. | 1
| DRE.P.ROD.FCV.2 | Por cada metro adicional à profundidade de 3,0 m | [Un] | 200 | 10 | 2000 | DRE. | P. | ROD. | FCV. | 2
| DRE.P.ROD.LCC. | Lajes de Cobertura para Coletores |  |  |  |  | DRE. | P. | ROD. | LCC.
| DRE.P.ROD.LCC.1 | Em betão armado préfabricado C30/37, com secção 0,60 m x 0,60 m e espessura até 0,20 m. | [Un] | 150 | 10 | 1500 | DRE. | P. | ROD. | LCC. | 1
| DRE.P.ROD.AGS. | Conjunto Aro/Grades de Sumidouros (fornecimento e assentamento, com peso mínimo de 35 Kg e equipado com sistema anti-roubo) |  |  |  |  | DRE. | P. | ROD. | AGS.
| DRE.P.ROD.AGS.1 | Com 0,36 m x 0,67 m, classe D400. | [Un] | 155 | 1 | 155 | DRE. | P. | ROD. | AGS. | 1
| DRE.P.DIV. | DRENAGEM PLUVIAL DIVERSOS (fornecimento e aplicação) |  |  |  |  | Códigos CML (Cálculo Auxiliar) Nível 1: DRE.; Códigos CML (Cálculo Auxiliar) Nível 2: P.; Códigos CML (Cálculo Auxiliar) Nível 3: DIV.
| DRE.P.DIV.1 | Manta geotextil de 150 gr/m2. | [ m²] | 8.5 | 50 | 425 | DRE. | P. | DIV. | 1
| DRE.P.DIV.2 | Uniões multimateriais para tubagens circulares entre diâmetros de 160 mm a 350 mm. | [Un] | 400 | 10 | 4000 | DRE. | P. | DIV. | 2
| DRE.U. | REDE UNITÁRIA |  |  |  |  | Códigos CML (Cálculo Auxiliar) Nível 1: DRE.; Códigos CML (Cálculo Auxiliar) Nível 2: U.
| DRE.U.BOM. | BOMBAGEM DE VALAS/CÂMARAS (execução incluindo esgoto das águas) |  |  |  |  | Códigos CML (Cálculo Auxiliar) Nível 1: DRE.; Códigos CML (Cálculo Auxiliar) Nível 2: U.; Códigos CML (Cálculo Auxiliar) Nível 3: BOM.
| DRE.U.BOM.1 | Para drenagem de águas residuais em valas com bombas com potência até 1 Kw | [hora] | 7 | 1 | 7 | DRE. | U. | BOM. | 1
| DRE.U.BOM.2 | Para drenagem de águas residuais em valas/câmaras, com bombas com potência maior que 1 kW e até 10 kW e diâmetro de descarga até 4’’, incluindo gerador trifásico até 20KVA | [hora] | 15 | 1 | 15 | DRE. | U. | BOM. | 2
| DRE.U.ABV. | ABERTURA DE VALAS (execução incluindo regularização do fundo e baldeação) |  |  |  |  | Códigos CML (Cálculo Auxiliar) Nível 1: DRE.; Códigos CML (Cálculo Auxiliar) Nível 2: U.; Códigos CML (Cálculo Auxiliar) Nível 3: ABV.
| DRE.U.ABV.1 | Escavação mecânica de terras em valas com profundidade total até 6 m | [ m³] | 18 | 300 | 5400 | DRE. | U. | ABV. | 1
| DRE.U.ABV.2 | Escavação mecânica de terras em valas com profundidade total superior a 6 m | [ m³] | 35 | 100 | 3500 | DRE. | U. | ABV. | 2
| DRE.U.ABV.3 | Escavação mecânica de rocha branda em valas com profundidade total até 6 m | [ m³] | 33 | 1 | 33 | DRE. | U. | ABV. | 3
| DRE.U.ABV.4 | Escavação mecânica de rocha branda em valas com profundidade total superior a 6 m | [ m³] | 40 | 1 | 40 | DRE. | U. | ABV. | 4
| DRE.U.ABV.5 | Escavação mecânica de rocha dura em valas com profundidade total até 6 m | [ m³] | 50 | 1 | 50 | DRE. | U. | ABV. | 5
| DRE.U.ABV.6 | Escavação mecânica de rocha dura em valas com profundidade total superior a 6 m | [ m³] | 54 | 1 | 54 | DRE. | U. | ABV. | 6
| DRE.U.ABV.7 | Escavação manual em terras | [ m³] | 42 | 100 | 4200 | DRE. | U. | ABV. | 7
| DRE.U.ATV. | ATERRO DE VALAS (execução incluindo rega, espalhamento e compactação do material) |  |  |  |  | Códigos CML (Cálculo Auxiliar) Nível 1: DRE.; Códigos CML (Cálculo Auxiliar) Nível 2: U.; Códigos CML (Cálculo Auxiliar) Nível 3: ATV.
| DRE.U.ATV.1 | Com terreno da própria vala, sujeito à aprovação prévia da Fiscalização, em valas com profundidade total até 6 m | [ m³] | 7.5 | 300 | 2250 | DRE. | U. | ATV. | 1
| DRE.U.ATV.2 | Com terreno da própria vala, sujeito à aprovação prévia da Fiscalização, em valas com profundidade total superior a 6 m | [ m³] | 14 | 200 | 2800 | DRE. | U. | ATV. | 2
| DRE.U.ATV.3 | Com areão, incluindo o seu fornecimento e em camadas de 0,30 m, em valas com profundidade total até 6 m | [ m³] | 22 | 150 | 3300 | DRE. | U. | ATV. | 3
| DRE.U.ATV.4 | Com areão, incluindo o seu fornecimento e em camadas de 0,30 m, em valas com profundidade total superior a 6 m | [ m³] | 23 | 100 | 2300 | DRE. | U. | ATV. | 4
| DRE.U.ATV.5 | Com tout-venant, incluindo o seu fornecimento e em camadas de 0,30 m, em valas com profundidade total até 6 m | [ m³] | 26 | 50 | 1300 | DRE. | U. | ATV. | 5
| DRE.U.ATV.6 | Com tout-venant, incluindo o seu fornecimento e em camadas de 0,30 m, em valas com profundidade total superior a 6 m | [ m³] | 27 | 1 | 27 | DRE. | U. | ATV. | 6
| DRE.U.ATV.7 | Com enrocamento, incluindo o seu fornecimento, espalhamento e arrumação manuais, em valas com profundidade total até 6 m | [ m³] | 53 | 1 | 53 | DRE. | U. | ATV. | 7
| DRE.U.ATV.8 | Com agregado britado de granulometria extensa tratado com 1% (em massa, 22 kg/m3) de cimento incluindo o seu fornecimento e em camadas de 0,20m após compactação, em valas com profundidade total até 6 m | [ m³] | 30 | 1 | 30 | DRE. | U. | ATV. | 8
| DRE.U.ATV.9 | Com agregado britado de granulometria extensa tratado com 1% (em massa, 22 kg/m3) de cimento incluindo o seu fornecimento e em camadas de 0,20m após compactação, em valas com profundidade total superior a 6 m | [ m³] | 32.5 | 1 | 32.5 | DRE. | U. | ATV. | 9
| DRE.U.ATV.10 | Com terreno, sujeito à aprovação prévia da Fiscalização, incluindo o seu fornecimento, em valas com profundidade total até 6 m | [ m³] | 14 | 100 | 1400 | DRE. | U. | ATV. | 10
| DRE.U.ATV.11 | Com terreno, sujeito à aprovação prévia da Fiscalização, incluindo o seu fornecimento, em valas com profundidade total superior a 6 m | [ m³] | 17 | 1 | 17 | DRE. | U. | ATV. | 11
| DRE.U.ATV.12 | Com areia, incluindo o seu fornecimento em assentamento e envolvimento da tubagem de acordo com desenho de pormenor tipo da vala | [ m³] | 22 | 100 | 2200 | DRE. | U. | ATV. | 12
| DRE.U.RMS. | REMOÇÃO DE MATERIAIS SOBRANTES DE ABERTURA DE VALAS |  |  |  |  | Códigos CML (Cálculo Auxiliar) Nível 1: DRE.; Códigos CML (Cálculo Auxiliar) Nível 2: U.; Códigos CML (Cálculo Auxiliar) Nível 3: RMS.
| DRE.U.RMS.1 | Remoção de materiais sobrantes de abertura de valas incluindo a sua carga, transporte, descarga para destino(s) adequado(s) de acordo com o PPGRCD. Pagamento mediante a apresentação de guia de entrega nesse(s) destino(s), a entregar com o auto de medição dos trabalhos aplicável. | [ m³] | 5 | 200 | 1000 | DRE. | U. | RMS. | 1
| DRE.U.ENT. | ENTIVAÇÃO ESPECIAL |  |  |  |  | Códigos CML (Cálculo Auxiliar) Nível 1: DRE.; Códigos CML (Cálculo Auxiliar) Nível 2: U.; Códigos CML (Cálculo Auxiliar) Nível 3: ENT.
| DRE.U.ENT.1 | Instalação e permanência de entivação especial metálica, em valas com profundidades superiores a 4m. | [hora*m2] | 0.6 | 1 | 0.6 | DRE. | U. | ENT. | 1
| DRE.U.ARD. | ARRANQUES OU DEMOLIÇÕES (incluindo elevação quando aplicável) |  |  |  |  | Códigos CML (Cálculo Auxiliar) Nível 1: DRE.; Códigos CML (Cálculo Auxiliar) Nível 2: U.; Códigos CML (Cálculo Auxiliar) Nível 3: ARD.
| DRE.U.ARD.1 | Arranque cuidado de lajes de betão armado de secção até 1,50 x 1,50 x 0,30 m3 de câmaras de visita, para reaproveitamento, incluindo arranque de pavimento e escavação. | [Un] | 43 | 1 | 43 | DRE. | U. | ARD. | 1
| DRE.U.ARD.2 | Arranque de colectores em tubos/manilhas circulares, com 200mm a 500mm de diâmetro, sem aproveitamento de material. | m | 17 | 100 | 1700 | DRE. | U. | ARD. | 2
| DRE.U.ARD.3 | Arranque de colectores de tubos/manilhas circulares, com 600mm a 1200mm de diâmetro, sem aproveitamento de material. | m | 27.5 | 50 | 1375 | DRE. | U. | ARD. | 3
| DRE.U.ARD.4 | Arranque de cascões em colectores. | [ m³] | 23 | 1 | 23 | DRE. | U. | ARD. | 4
| DRE.U.ARD.5 | Demolição de elementos de betão simples ou armado. | [ m³] | 39 | 1 | 39 | DRE. | U. | ARD. | 5
| DRE.U.ARD.6 | Demolição de colectores de alvenaria de secção interior até 0,70x1,05 m. | [ m ] | 25 | 1 | 25 | DRE. | U. | ARD. | 6
| DRE.U.ARD.7 | Demolição de colectores de alvenaria de secção interior 0,80x1,20 a 1,80x1,20 m. | [ m ] | 42 | 1 | 42 | DRE. | U. | ARD. | 7
| DRE.U.ARD.8 | Demolição de colectores de betão de secção até interior 0,70x1,05 m. | [ m ] | 31 | 1 | 31 | DRE. | U. | ARD. | 8
| DRE.U.ARD.9 | Demolição de colectores de betão de secção interior 0,80x1,20 m a 1,80x1,20 m. | [ m³] | 56.5 | 1 | 56.5 | DRE. | U. | ARD. | 9
| DRE.U.ARD.10 | Arranque de sarjetas ou sumidouros, incluindo arranque do pavimento e escavação sem aproveitamento de material. | [Un] | 50 | 1 | 50 | DRE. | U. | ARD. | 10
| DRE.U.ARD.11 | Arranque de câmaras de visita existentes em anéis de betão ou alvenaria, por cada metro de profundidade | [ m ] | 30 | 50 | 1500 | DRE. | U. | ARD. | 11
| DRE.U.ARD.12 | Arranque de aro e grade de sumidouro. | [Un] | 8 | 1 | 8 | DRE. | U. | ARD. | 12
| DRE.U.ARD.13 | Arranque de calhas pluviais sem aproveitamento de material. | [m] | 3.5 | 1 | 3.5 | DRE. | U. | ARD. | 13
| DRE.U.REP. | REPOSIÇÕES |  |  |  |  | Códigos CML (Cálculo Auxiliar) Nível 1: DRE.; Códigos CML (Cálculo Auxiliar) Nível 2: U.; Códigos CML (Cálculo Auxiliar) Nível 3: REP.
| DRE.U.REP.1 | Lajes de betão armado de secção até 1,50 x 1,50 x 0,30 m3 de câmaras de visita. | [Un] | 18 |  | 0 | DRE. | U. | REP. | 1
| DRE.U.ARR. | ARRANQUES E REPOSIÇÕES (execução com arranque cuidado incluindo a elevação quando aplicável) |  |  |  |  | Códigos CML (Cálculo Auxiliar) Nível 1: DRE.; Códigos CML (Cálculo Auxiliar) Nível 2: U.; Códigos CML (Cálculo Auxiliar) Nível 3: ARR.
| DRE.U.ARR.1 | Tampas de câmaras de visita, c/ alteamento de caixa até 0,50m, até à cota do pavimento. | [Un] | 77 | 100 | 7700 | DRE. | U. | ARR. | 1
| DRE.U.ARR.2 | Grades de sumidouro c/ alteamento até à cota do pavimento. | [Un] | 65 | 75 | 4875 | DRE. | U. | ARR. | 2
| DRE.U.ARR.3 | Lajes, lajetas ou outros elementos que fazem parte de colectores. | [Un] | 16 |  |  | DRE. | U. | ARR. | 3
| DRE.U.COL. | COLECTORES (execução incluindo fornecimento e colocação da tubagem. Incluindo pintura anti-ácido do interior dos coletores em betão) |  |  |  |  | Códigos CML (Cálculo Auxiliar) Nível 1: DRE.; Códigos CML (Cálculo Auxiliar) Nível 2: U.; Códigos CML (Cálculo Auxiliar) Nível 3: COL.
| DRE.U.COL.BRF. | Em Manilhas de Betão Reforçado com Fibras (com resistência mínima à compressão diametral de 37 kN/m) |  |  |  |  | DRE. | U. | COL. | BRF.
| DRE.U.COL.BRF.1 | Com diâmetro 0,300 m. | [ m ] | 112 | 1 | 112 | DRE. | U. | COL. | BRF. | 1
| DRE.U.COL.BA. | Em Manilhas de Betão Armadas (com resistência mínima à compressão diametral de 70 kN/m) |  |  |  |  | DRE. | U. | COL. | BA.
| DRE.U.COL.BA.1 | Com diâmetro 0,400 m. | [ m ] | 120 | 1 | 120 | DRE. | U. | COL. | BA. | 1
| DRE.U.COL.BA.2 | Com diâmetro 0,500 m. | [ m ] | 125 | 1 | 125 | DRE. | U. | COL. | BA. | 2
| DRE.U.COL.BAR. | Em Manilhas de Betão Armado e Reforçado (com resistência mínima à compressão diametral de 90 kN/m) |  |  |  |  | DRE. | U. | COL. | BAR.
| DRE.U.COL.BAR.1 | Com diâmetro 0,600 m. | [ m ] | 144 | 1 | 144 | DRE. | U. | COL. | BAR. | 1
| DRE.U.COL.BAR.2 | Com diâmetro 0,800 m. | [ m ] | 187.5 | 1 | 187.5 | DRE. | U. | COL. | BAR. | 2
| DRE.U.COL.BAR.3 | Com diâmetro 1,000 m. | [ m ] | 288 | 30 | 8640 | DRE. | U. | COL. | BAR. | 3
| DRE.U.COL.BAR.4 | Com diâmetro 1,200 m. | [ m ] | 360 | 20 | 7200 | DRE. | U. | COL. | BAR. | 4
| DRE.U.COL.BAR.5 | Com diâmetro 1,500 m. | [ m ] | 504 | 1 | 504 | DRE. | U. | COL. | BAR. | 5
| DRE.U.COL.BAR.6 | Com diâmetro 1,800 m. | [ m ] | 960 | 1 | 960 | DRE. | U. | COL. | BAR. | 6
| DRE.U.COL.GRE. | Em Manilhas de Grês (com classe de resistência 160 segundo a Norma Européia EN 295) |  |  |  |  | DRE. | U. | COL. | GRE.
| DRE.U.COL.GRE.1 | Com diâmetro 0,300 m. | [ m ] | 144 | 1 | 144 | DRE. | U. | COL. | GRE. | 1
| DRE.U.COL.GRE.2 | Com diâmetro 0,400 m. | [ m ] | 240 | 1 | 240 | DRE. | U. | COL. | GRE. | 2
| DRE.U.COL.GRE.3 | Com diâmetro 0,500 m. | [ m ] | 350 | 1 | 350 | DRE. | U. | COL. | GRE. | 3
| DRE.U.COL.PVC. | Em Tubos de PVC (com classe de resistência mínima PN10) |  |  |  |  | DRE. | U. | COL. | PVC.
| DRE.U.COL.PVC.1 | Com diâmetro 160 mm. | [ m ] | 36 | 75 | 2700 | DRE. | U. | COL. | PVC. | 1
| DRE.U.COL.PVC.2 | Com diâmetro 200 mm. | [ m ] | 48 | 50 | 2400 | DRE. | U. | COL. | PVC. | 2
| DRE.U.COL.PVC.3 | Com diâmetro 250 mm. | [ m ] | 75 | 25 | 1875 | DRE. | U. | COL. | PVC. | 3
| DRE.U.COL.PVC.4 | Com diâmetro 315 mm. | [ m ] | 118 | 100 | 11800 | DRE. | U. | COL. | PVC. | 4
| DRE.U.COL.PVC.5 | Com diâmetro 400 mm. | [ m ] | 215 | 25 | 5375 | DRE. | U. | COL. | PVC. | 5
| DRE.U.COL.PVC.6 | Com diâmetro 500 mm. | [ m ] | 335 | 25 | 8375 | DRE. | U. | COL. | PVC. | 6
| DRE.U.COL.PVC.7 | Com diâmetro 600 mm. | [ m ] | 615 | 25 | 15375 | DRE. | U. | COL. | PVC. | 7
| DRE.U.COL.PEA. | Em Tubos de PEAD (com classe de resistência mínima PN10) |  |  |  |  | DRE. | U. | COL. | PEA.
| DRE.U.COL.PEA.1 | Com diâmetro 0,315 m. | [ m ] | 108 | 1 | 108 | DRE. | U. | COL. | PEA. | 1
| DRE.U.COL.PEA.2 | Com diâmetro 0,400 m. | [ m ] | 174 | 1 | 174 | DRE. | U. | COL. | PEA. | 2
| DRE.U.RCL. | RAMAIS DE LIGAÇÃO OU COLECTORES DE LIGAÇÃO DE SUMIDOUROS / SARJETAS (execução ou substituição incluindo fornecimento da tubagem em PVC PN10 com diâmetro até 315 mm, arranque e reposição do pavimento existente (betuminoso e/ou calçadas), arranque e reposição de lancil e sua fundação, escavação manual (se necessária) e/ou escavação mecânica para abertura de valas (incluindo baldeação, regularização do fundo da vala), arranque da tubagem existente quando aplicável, trabalhos de ligação à rede existente e à rede predial, com utilização de união especial multimateriais, sempre que possível, ou execução de caixas cegas ou ligação direta conforme aplicável, aterro de valas com areão incluindo o seu fornecimento, rega, espalhamento e compactação por camadas de 0,30 m) |  |  |  |  | Códigos CML (Cálculo Auxiliar) Nível 1: DRE.; Códigos CML (Cálculo Auxiliar) Nível 2: U.; Códigos CML (Cálculo Auxiliar) Nível 3: RCL.
| DRE.U.RCL.1 | Com comprimento até 3 m em valas com profundidade total até 3 m. | [Un] | 1728 | 70 | 120960 | DRE. | U. | RCL. | 1
| DRE.U.RCL.2 | Com comprimento até 6 m em valas com profundidade total até 3 m. | [Un] | 2880 | 50 | 144000 | DRE. | U. | RCL. | 2
| DRE.U.RCL.3 | Por cada metro de comprimento adicional a 6 m em valas com profundidade total até 3 m. | [Un] | 450 | 20 | 9000 | DRE. | U. | RCL. | 3
| DRE.U.RCL.4 | Com comprimento até 3 m em valas com profundidade total até 6 m. | [Un] | 2590 | 10 | 25900 | DRE. | U. | RCL. | 4
| DRE.U.RCL.5 | Com comprimento até 6 m em valas com profundidade total até 6 m. | [Un] | 3168 | 10 | 31680 | DRE. | U. | RCL. | 5
| DRE.U.RCL.6 | Por cada metro de comprimento adicional a 6 m em valas com profundidade total até 6 m. | [Un] | 500 | 10 | 5000 | DRE. | U. | RCL. | 6
| DRE.U.RCL.7 | Por cada metro de profundidade adicional a 6 m, por metro de comprimento de vala. | [ m ] | 90 | 10 | 900 | DRE. | U. | RCL. | 7
| DRE.U.CV. | CÂMARAS DE VISITA (execução incluindo o fornecimento de tampa de ferro fundido mecanizada, modelo Lisboa, classe D400, com peso do conjunto aro-tampa mínimo de 78 kg e ligações necessárias) |  |  |  |  | Códigos CML (Cálculo Auxiliar) Nível 1: DRE.; Códigos CML (Cálculo Auxiliar) Nível 2: U.; Códigos CML (Cálculo Auxiliar) Nível 3: CV.
| DRE.U.CV.ABP. | Em Anéis de Betão Préfabricados (para colectores até 0,50 m de diâmetro) |  |  |  |  | DRE. | U. | CV. | ABP.
| DRE.U.CV.ABP.1. | Sem queda guiada |  |  |  |  | DRE. | U. | CV. | ABP. | 1.
| DRE.U.CV.ABP.1.1 | Com profundidade total até 3,00 m | [Un] | 735 | 20 | 14700 | DRE. | U. | CV. | ABP. | 1. | 1
| DRE.U.CV.ABP.1.2 | Com profundidade total até 6,00 m. | [Un] | 935 | 10 | 9350 | DRE. | U. | CV. | ABP. | 1. | 2
| DRE.U.CV.ABP.1.3 | Com profundidade total superior a 6,00 m | [Un] | 2880 | 10 | 28800 | DRE. | U. | CV. | ABP. | 1. | 3
| DRE.U.CV.ABP.2. | Com queda guiada |  |  |  |  | DRE. | U. | CV. | ABP. | 2.
| DRE.U.CV.ABP.2.1 | Com profundidade total até 3,00 m | [Un] | 900 | 20 | 18000 | DRE. | U. | CV. | ABP. | 2. | 1
| DRE.U.CV.ABP.2.2 | Com profundidade total até 6,00 m. | [Un] | 1080 | 10 | 10800 | DRE. | U. | CV. | ABP. | 2. | 2
| DRE.U.CV.ABP.2.3 | Com profundidade total superior a 6,00 m | [Un] | 3600 | 10 | 36000 | DRE. | U. | CV. | ABP. | 2. | 3
| DRE.U.CV.BA1. | Em Betão Armado (para colectores de 0,60 a 1,20 m de diâmetro) |  |  |  |  | DRE. | U. | CV. | BA1.
| DRE.U.CV.BA1.1. | Sem queda guiada |  |  |  |  | DRE. | U. | CV. | BA1. | 1.
| DRE.U.CV.BA1.1.1 | Com profundidade total até 3,00 m | [Un] | 3310 | 20 | 66200 | DRE. | U. | CV. | BA1. | 1. | 1
| DRE.U.CV.BA1.1.2 | Com profundidade total até 6,00 m. | [Un] | 4970 | 10 | 49700 | DRE. | U. | CV. | BA1. | 1. | 2
| DRE.U.CV.BA1.1.3 | Com profundidade total superior a 6,00 m | [Un] | 9100 | 1 | 9100 | DRE. | U. | CV. | BA1. | 1. | 3
| DRE.U.CV.BA1.2. | Com queda guiada |  |  |  |  | DRE. | U. | CV. | BA1. | 2.
| DRE.U.CV.BA1.2.1 | Com profundidade total até 3,00 m | [Un] | 3810 | 20 | 76200 | DRE. | U. | CV. | BA1. | 2. | 1
| DRE.U.CV.BA1.2.2 | Com profundidade total até 6,00 m. | [Un] | 5800 | 10 | 58000 | DRE. | U. | CV. | BA1. | 2. | 2
| DRE.U.CV.BA1.2.3 | Com profundidade total superior a 6,00 m | [Un] | 9940 | 1 | 9940 | DRE. | U. | CV. | BA1. | 2. | 3
| DRE.U.CV.BA2. | Em Betão Armado (para colectores superiores a 1,20 m de diâmetro) |  |  |  |  | DRE. | U. | CV. | BA2.
| DRE.U.CV.BA2.1. | Sem queda guiada |  |  |  |  | DRE. | U. | CV. | BA2. | 1.
| DRE.U.CV.BA2.1.1 | Com profundidade total até 3,00 m | [Un] | 4690 | 1 | 4690 | DRE. | U. | CV. | BA2. | 1. | 1
| DRE.U.CV.BA2.1.2 | Com profundidade total até 6,00 m. | [Un] | 7730 | 1 | 7730 | DRE. | U. | CV. | BA2. | 1. | 2
| DRE.U.CV.BA2.1.3 | Com profundidade total superior a 6,00 m | [Un] | 11310 | 1 | 11310 | DRE. | U. | CV. | BA2. | 1. | 3
| DRE.U.CV.BA2.2. | Com queda guiada |  |  |  |  | DRE. | U. | CV. | BA2. | 2.
| DRE.U.CV.BA2.2.1 | Com profundidade total até 3,00 m | [Un] | 5190 | 1 | 5190 | DRE. | U. | CV. | BA2. | 2. | 1
| DRE.U.CV.BA2.2.2 | Com profundidade total até 6,00 m. | [Un] | 8970 | 1 | 8970 | DRE. | U. | CV. | BA2. | 2. | 2
| DRE.U.CV.BA2.2.3 | Com profundidade total superior a 6,00 m | [Un] | 14075 | 1 | 14075 | DRE. | U. | CV. | BA2. | 2. | 3
| DRE.U.CRL. | CÂMARAS DE RAMAL DE LIGAÇÃO (execução em alvenaria incluindo ligações necessárias) |  |  |  |  | Códigos CML (Cálculo Auxiliar) Nível 1: DRE.; Códigos CML (Cálculo Auxiliar) Nível 2: U.; Códigos CML (Cálculo Auxiliar) Nível 3: CRL.
| DRE.U.CRL.1 | Com 0,50 m x 0,50 m x 1,00 m interiores para ramais de diâmetro até a 0,30 m incluindo fornecimento de tampa metálica. | [Un] | 115 | 30 | 3450 | DRE. | U. | CRL. | 1
| DRE.U.CRL.2 | Com 1,00 m x 1,00 m x 1,00 m interiores para ramais de diâmetro até a 0,60 m, incluindo fornecimento de laje em betão com tampa metálica embutida com as dimensões de 0,60 x 0,60 m. | [Un] | 264 | 10 | 2640 | DRE. | U. | CRL. | 2
| DRE.U.CXC. | CAIXAS CEGAS (fornecimento pré-fabricadas em betão ou execução em alvenaria incluindo o fornecimento da tampa em betão e ligações necessárias) |  |  |  |  | Códigos CML (Cálculo Auxiliar) Nível 1: DRE.; Códigos CML (Cálculo Auxiliar) Nível 2: U.; Códigos CML (Cálculo Auxiliar) Nível 3: CXC.
| DRE.U.CXC.1 | Com 0,50 m x 0,50 m x 0,50 m interiores | [Un] | 550 | 20 | 11000 | DRE. | U. | CXC. | 1
| DRE.U.CXC.2 | Com 0,60 m x 0,60 m x 0,50 m interiores | [Un] | 600 | 20 | 12000 | DRE. | U. | CXC. | 2
| DRE.U.SUM. | SUMIDOUROS (execução incluindo o fornecimento do conjunto aro/grade de 0,36 m * 0,67 m, Classe D400, com peso mínimo de 35 kg, equipado com dispositivo anti-roubo e ligações necessárias) |  |  |  |  | Códigos CML (Cálculo Auxiliar) Nível 1: DRE.; Códigos CML (Cálculo Auxiliar) Nível 2: U.; Códigos CML (Cálculo Auxiliar) Nível 3: SUM.
| DRE.U.SUM.1 | Com sifão sem retenção. | [Un] | 350 | 20 | 7000 | DRE. | U. | SUM. | 1
| DRE.U.SUM.2 | Com sifão com retenção. | [Un] | 360 | 20 | 7200 | DRE. | U. | SUM. | 2
| DRE.U.BET. | BETÕES (fornecimento e colocação, apiloado ou vibrado mecanicamente incluindo cura) |  |  |  |  | Códigos CML (Cálculo Auxiliar) Nível 1: DRE.; Códigos CML (Cálculo Auxiliar) Nível 2: U.; Códigos CML (Cálculo Auxiliar) Nível 3: BET.
| DRE.U.BET.1 | C12/15. | [ m³] | 130 | 1 | 130 | DRE. | U. | BET. | 1
| DRE.U.BET.2 | C16/20 | [ m³] | 165 | 10 | 1650 | DRE. | U. | BET. | 2
| DRE.U.BET.3 | C20/25. | [ m³] | 188 | 5 | 940 | DRE. | U. | BET. | 3
| DRE.U.BET.4 | C25/30. | [ m³] | 202 | 5 | 1010 | DRE. | U. | BET. | 4
| DRE.U.BET.5 | C30/37. | [ m³] | 212 | 1 | 212 | DRE. | U. | BET. | 5
| DRE.U.BET.6 | C35/45. | [ m³] | 222 | 1 | 222 | DRE. | U. | BET. | 6
| DRE.U.APVC. | ACESSÓRIOS EM PVC (fornecimento incluindo juntas e aplicação) |  |  |  |  | Códigos CML (Cálculo Auxiliar) Nível 1: DRE.; Códigos CML (Cálculo Auxiliar) Nível 2: U.; Códigos CML (Cálculo Auxiliar) Nível 3: APVC.
| DRE.U.APVC.1. | Curvas (em PN10) |  |  |  |  | DRE. | U. | APVC. | 1.
| DRE.U.APVC.1.1 | Com ângulo de 23º, de diâmetro 200 mm. | [Un] | 190 | 1 | 190 | DRE. | U. | APVC. | 1. | 1
| DRE.U.APVC.1.2 | Com ângulo de 23º, de diâmetro 250 mm. | [Un] | 445 | 1 | 445 | DRE. | U. | APVC. | 1. | 2
| DRE.U.APVC.1.3 | Com ângulo de 23º, de diâmetro 300 mm. | [Un] | 585 | 1 | 585 | DRE. | U. | APVC. | 1. | 3
| DRE.U.APVC.1.4 | Com ângulo de 45º, de diâmetro 200 mm. | [Un] | 175 | 20 | 3500 | DRE. | U. | APVC. | 1. | 4
| DRE.U.APVC.1.5 | Com ângulo de 45º, de diâmetro 250 mm. | [Un] | 219 | 10 | 2190 | DRE. | U. | APVC. | 1. | 5
| DRE.U.APVC.1.6 | Com ângulo de 45º, de diâmetro 300 mm. | [Un] | 319 | 10 | 3190 | DRE. | U. | APVC. | 1. | 6
| DRE.U.APVC.1.7 | Com ângulo de 90º, de diâmetro 250 mm. | [Un] | 219 | 1 | 219 | DRE. | U. | APVC. | 1. | 7
| DRE.U.APVC.1.8 | Com ângulo de 90º, de diâmetro 350 mm. | [Un] | 319 | 1 | 319 | DRE. | U. | APVC. | 1. | 8
| DRE.U.APVC.2. | Tês |  |  |  |  | DRE. | U. | APVC. | 2.
| DRE.U.APVC.2.1 | Classe SN8, com ângulo de 90º, de diâmetro 200mm. | [Un] | 233 | 10 | 2330 | DRE. | U. | APVC. | 2. | 1
| DRE.U.APVC.2.2 | Classe PN10, com ângulo de 90º, de diâmetro 250mm. | [Un] | 355 | 10 | 3550 | DRE. | U. | APVC. | 2. | 2
| DRE.U.APVC.3. | Forquilhas (em PN10, com ângulo de 45º) |  |  |  |  | DRE. | U. | APVC. | 3.
| DRE.U.APVC.3.1 | Ligação 200/200mm. | [Un] | 198 | 1 | 198 | DRE. | U. | APVC. | 3. | 1
| DRE.U.APVC.3.2 | Ligação 315/200mm. | [Un] | 396 | 1 | 396 | DRE. | U. | APVC. | 3. | 2
| DRE.U.APVC.4. | Válvulas de Retenção |  |  |  |  | DRE. | U. | APVC. | 4.
| DRE.U.APVC.4.1 | Para diâmetro 200mm. | [Un] | 252.5 | 1 | 252.5 | DRE. | U. | APVC. | 4. | 1
| DRE.U.APVC.4.2 | Para diâmetro 250mm. | [Un] | 883 | 1 | 883 | DRE. | U. | APVC. | 4. | 2
| DRE.U.APVC.4.3 | Para diâmetro 300mm. | [Un] | 1310 | 1 | 1310 | DRE. | U. | APVC. | 4. | 3
| DRE.U.ROD. | REPARAÇÃO DE ORGÃOS DE DRENAGEM |  |  |  |  | Códigos CML (Cálculo Auxiliar) Nível 1: DRE.; Códigos CML (Cálculo Auxiliar) Nível 2: U.; Códigos CML (Cálculo Auxiliar) Nível 3: ROD.
| DRE.U.ROD.TCV. | Tampas de Câmaras de Visita (fornecimento e assentamento, em ferro fundido mecanizada, de diâmetro útil 0,60m, classe D400 ou superior, incluindo trabalhos de correcção do aro, assentamento e/ou alteamento. Fixação do aro com grout até 15cm de espessura e fornecimento e aplicação de mistura elástica a frio, produzida com agregados, água, fíler (cimento Portland) e emulsão betuminosa modificada com polímeros, tipo ColorRoute ou equivalente, com 5 cm de espessura) |  |  |  |  | DRE. | U. | ROD. | TCV.
| DRE.U.ROD.TCV.1 | Modelo Lisboa, com peso do conjunto aro-tampa mínimo de 78 kg. | [Un] | 1200 | 10 | 12000 | DRE. | U. | ROD. | TCV. | 1
| DRE.U.ROD.TCV.2 | Com aro quadrangular e superfície quadrangular aproximada de 0,95x0,95 m2, com peso do conjunto aro-tampa mínimo de 85 kg. | [Un] | 1500 | 1 | 1500 | DRE. | U. | ROD. | TCV. | 2
| DRE.U.ROD.LCV. | Lajes de Cobertura de Câmaras de Visita (fornecimento e assentamento, incluindo fornecimento de tampa e aro em ferro fundido mecanizada, classe D400 ou superior, modelo Lisboa, com peso do conjunto aro-tampa mínimo de 78 kg.) |  |  |  |  | DRE. | U. | ROD. | LCV.
| DRE.U.ROD.LCV.1 | Em betão armado préfabricado C30/37, com 1,50x1,50x0,25 m3, com abertura ao centro de diâmetro 0,60 m. | [Un] | 1500 | 1 | 1500 | DRE. | U. | ROD. | LCV. | 1
| DRE.U.ROD.PCV. | Paredes de Câmaras de Visita (incluindo reparações de inserções de ramais de ligação/colectores, de juntas e fissuras com argamassas hidrófugas de presa rápida, colocação de degraus, limpeza) |  |  |  |  | DRE. | U. | ROD. | PCV.
| DRE.U.ROD.PCV.1 | A profundidade até 3,0 m | [Un] | 600 | 10 | 6000 | DRE. | U. | ROD. | PCV. | 1
| DRE.U.ROD.PCV.2 | Por cada metro adicional à profundidade de 3,0 m | [Un] | 200 | 10 | 2000 | DRE. | U. | ROD. | PCV. | 2
| DRE.U.ROD.FCV. | Fundo de Câmaras de Visita (com argamassas hidrófugas de presa rápida, incluindo limpeza) |  |  |  |  | DRE. | U. | ROD. | FCV.
| DRE.U.ROD.FCV.1 | A profundidade até 3,0 m | [Un] | 600 | 10 | 6000 | DRE. | U. | ROD. | FCV. | 1
| DRE.U.ROD.FCV.2 | Por cada metro adicional à profundidade de 3,0 m | [Un] | 200 | 10 | 2000 | DRE. | U. | ROD. | FCV. | 2
| DRE.U.ROD.LCC. | Lajes de Cobertura para Coletores |  |  |  |  | DRE. | U. | ROD. | LCC.
| DRE.U.ROD.LCC.1 | Em betão armado préfabricado C30/37, com secção 0,60 m x 0,60 m e espessura até 0,20 m. | [Un] | 150 | 10 | 1500 | DRE. | U. | ROD. | LCC. | 1
| DRE.U.ROD.AGS. | Conjunto Aro/Grades de Sumidouros (fornecimento e assentamento, com peso mínimo de 35 Kg e equipado com sistema anti-roubo) |  |  |  |  | DRE. | U. | ROD. | AGS.
| DRE.U.ROD.AGS.1 | Com 0,36 m x 0,67 m, classe D400. | [Un] | 155 | 1 | 155 | DRE. | U. | ROD. | AGS. | 1
| DRE.U.DIV. | DRENAGEM UNITÁRIA DIVERSOS (fornecimento e aplicação) |  |  |  |  | Códigos CML (Cálculo Auxiliar) Nível 1: DRE.; Códigos CML (Cálculo Auxiliar) Nível 2: U.; Códigos CML (Cálculo Auxiliar) Nível 3: DIV.
| DRE.U.DIV.1 | Manta geotextil de 150 gr/m2. | [ m²] | 8.5 | 50 | 425 | DRE. | U. | DIV. | 1
| DRE.U.DIV.2 | Uniões multimateriais para tubagens circulares entre diâmetros de 160 mm a 350 mm. | [Un] | 400 | 10 | 4000 | DRE. | U. | DIV. | 2
| DRE.D. | REDE DOMÉSTICA |  |  |  |  | Códigos CML (Cálculo Auxiliar) Nível 1: DRE.; Códigos CML (Cálculo Auxiliar) Nível 2: D.
| DRE.D.BOM. | BOMBAGEM DE VALAS/CÂMARAS (execução incluindo esgoto das águas) |  |  |  |  | Códigos CML (Cálculo Auxiliar) Nível 1: DRE.; Códigos CML (Cálculo Auxiliar) Nível 2: D.; Códigos CML (Cálculo Auxiliar) Nível 3: BOM.
| DRE.D.BOM.1 | Para drenagem de águas residuais em valas com bombas com potência até 1 Kw | [hora] | 7 | 1 | 7 | DRE. | D. | BOM. | 1
| DRE.D.BOM.2 | Para drenagem de águas residuais em valas/câmaras, com bombas com potência maior que 1 kW e até 10 kW e diâmetro de descarga até 4’’, incluindo gerador trifásico até 20KVA | [hora] | 15 | 1 | 15 | DRE. | D. | BOM. | 2
| DRE.D.ABV. | ABERTURA DE VALAS (execução incluindo regularização do fundo e baldeação) |  |  |  |  | Códigos CML (Cálculo Auxiliar) Nível 1: DRE.; Códigos CML (Cálculo Auxiliar) Nível 2: D.; Códigos CML (Cálculo Auxiliar) Nível 3: ABV.
| DRE.D.ABV.1 | Escavação mecânica de terras em valas com profundidade total até 6 m | [ m³] | 18 | 300 | 5400 | DRE. | D. | ABV. | 1
| DRE.D.ABV.2 | Escavação mecânica de terras em valas com profundidade total superior a 6 m | [ m³] | 35 | 100 | 3500 | DRE. | D. | ABV. | 2
| DRE.D.ABV.3 | Escavação mecânica de rocha branda em valas com profundidade total até 6 m | [ m³] | 33 | 1 | 33 | DRE. | D. | ABV. | 3
| DRE.D.ABV.4 | Escavação mecânica de rocha branda em valas com profundidade total superior a 6 m | [ m³] | 40 | 1 | 40 | DRE. | D. | ABV. | 4
| DRE.D.ABV.5 | Escavação mecânica de rocha dura em valas com profundidade total até 6 m | [ m³] | 50 | 1 | 50 | DRE. | D. | ABV. | 5
| DRE.D.ABV.6 | Escavação mecânica de rocha dura em valas com profundidade total superior a 6 m | [ m³] | 54 | 1 | 54 | DRE. | D. | ABV. | 6
| DRE.D.ABV.7 | Escavação manual em terras | [ m³] | 42 | 100 | 4200 | DRE. | D. | ABV. | 7
| DRE.D.ATV. | ATERRO DE VALAS (execução incluindo rega, espalhamento e compactação do material) |  |  |  |  | Códigos CML (Cálculo Auxiliar) Nível 1: DRE.; Códigos CML (Cálculo Auxiliar) Nível 2: D.; Códigos CML (Cálculo Auxiliar) Nível 3: ATV.
| DRE.D.ATV.1 | Com terreno da própria vala, sujeito à aprovação prévia da Fiscalização, em valas com profundidade total até 6 m | [ m³] | 7.5 | 300 | 2250 | DRE. | D. | ATV. | 1
| DRE.D.ATV.2 | Com terreno da própria vala, sujeito à aprovação prévia da Fiscalização, em valas com profundidade total superior a 6 m | [ m³] | 14 | 200 | 2800 | DRE. | D. | ATV. | 2
| DRE.D.ATV.3 | Com areão, incluindo o seu fornecimento e em camadas de 0,30 m, em valas com profundidade total até 6 m | [ m³] | 22 | 150 | 3300 | DRE. | D. | ATV. | 3
| DRE.D.ATV.4 | Com areão, incluindo o seu fornecimento e em camadas de 0,30 m, em valas com profundidade total superior a 6 m | [ m³] | 23 | 100 | 2300 | DRE. | D. | ATV. | 4
| DRE.D.ATV.5 | Com tout-venant, incluindo o seu fornecimento e em camadas de 0,30 m, em valas com profundidade total até 6 m | [ m³] | 26 | 50 | 1300 | DRE. | D. | ATV. | 5
| DRE.D.ATV.6 | Com tout-venant, incluindo o seu fornecimento e em camadas de 0,30 m, em valas com profundidade total superior a 6 m | [ m³] | 27 | 1 | 27 | DRE. | D. | ATV. | 6
| DRE.D.ATV.7 | Com enrocamento, incluindo o seu fornecimento, espalhamento e arrumação manuais, em valas com profundidade total até 6 m | [ m³] | 53 | 1 | 53 | DRE. | D. | ATV. | 7
| DRE.D.ATV.8 | Com agregado britado de granulometria extensa tratado com 1% (em massa, 22 kg/m3) de cimento incluindo o seu fornecimento e em camadas de 0,20m após compactação, em valas com profundidade total até 6 m | [ m³] | 30 | 1 | 30 | DRE. | D. | ATV. | 8
| DRE.D.ATV.9 | Com agregado britado de granulometria extensa tratado com 1% (em massa, 22 kg/m3) de cimento incluindo o seu fornecimento e em camadas de 0,20m após compactação, em valas com profundidade total superior a 6 m | [ m³] | 32.5 | 1 | 32.5 | DRE. | D. | ATV. | 9
| DRE.D.ATV.10 | Com terreno, sujeito à aprovação prévia da Fiscalização, incluindo o seu fornecimento, em valas com profundidade total até 6 m | [ m³] | 14 | 100 | 1400 | DRE. | D. | ATV. | 10
| DRE.D.ATV.11 | Com terreno, sujeito à aprovação prévia da Fiscalização, incluindo o seu fornecimento, em valas com profundidade total superior a 6 m | [ m³] | 17 |  |  | DRE. | D. | ATV. | 11
| DRE.D.ATV.12 | Com areia, incluindo o seu fornecimento em assentamento e envolvimento da tubagem de acordo com desenho de pormenor tipo da vala | [ m³] | 22 | 100 |  | DRE. | D. | ATV. | 12
| DRE.D.RMS.1 | Remoção de materiais sobrantes de abertura de valas incluindo a sua carga, transporte, descarga para destino(s) adequado(s) de acordo com o PPGRCD. Pagamento mediante a apresentação de guia de entrega nesse(s) destino(s), a entregar com o auto de medição dos trabalhos aplicável. | [ m³] | 5 | 200 | 1000 | DRE. | D. | RMS. | 1
| DRE.D.ENT. | ENTIVAÇÃO ESPECIAL |  |  |  |  | Códigos CML (Cálculo Auxiliar) Nível 1: DRE.; Códigos CML (Cálculo Auxiliar) Nível 2: D.; Códigos CML (Cálculo Auxiliar) Nível 3: ENT.
| DRE.D.ENT.1 | Instalação e permanência de entivação especial metálica, em valas com profundidades superiores a 4m. | [hora*m2] | 0.6 | 1 | 0.6 | DRE. | D. | ENT. | 1
| DRE.D.ARD. | ARRANQUES OU DEMOLIÇÕES (incluindo elevação quando aplicável) |  |  |  |  | Códigos CML (Cálculo Auxiliar) Nível 1: DRE.; Códigos CML (Cálculo Auxiliar) Nível 2: D.; Códigos CML (Cálculo Auxiliar) Nível 3: ARD.
| DRE.D.ARD.1 | Arranque cuidado de lajes de betão armado de secção até 1,50 x 1,50 x 0,30 m3 de câmaras de visita, para reaproveitamento, incluindo arranque de pavimento e escavação. | [Un] | 43 | 1 | 43 | DRE. | D. | ARD. | 1
| DRE.D.ARD.2 | Arranque de colectores em tubos/manilhas circulares, com 200mm a 500mm de diâmetro, sem aproveitamento de material. | m | 17 | 100 | 1700 | DRE. | D. | ARD. | 2
| DRE.D.ARD.3 | Arranque de colectores de tubos/manilhas circulares, com 600mm a 1200mm de diâmetro, sem aproveitamento de material. | m | 27.5 | 50 | 1375 | DRE. | D. | ARD. | 3
| DRE.D.ARD.4 | Arranque de cascões em colectores. | [ m³] | 23 | 1 | 23 | DRE. | D. | ARD. | 4
| DRE.D.ARD.5 | Demolição de elementos de betão simples ou armado. | [ m³] | 39 | 1 | 39 | DRE. | D. | ARD. | 5
| DRE.D.ARD.6 | Demolição de colectores de alvenaria de secção interior até 0,70x1,05 m. | [ m ] | 25 | 1 | 25 | DRE. | D. | ARD. | 6
| DRE.D.ARD.7 | Demolição de colectores de alvenaria de secção interior 0,80x1,20 a 1,80x1,20 m. | [ m ] | 42 | 1 | 42 | DRE. | D. | ARD. | 7
| DRE.D.ARD.8 | Demolição de colectores de betão de secção até interior 0,70x1,05 m. | [ m ] | 31 | 1 | 31 | DRE. | D. | ARD. | 8
| DRE.D.ARD.9 | Demolição de colectores de betão de secção interior 0,80x1,20 m a 1,80x1,20 m. | [ m³] | 56.5 | 1 | 56.5 | DRE. | D. | ARD. | 9
| DRE.D.ARD.10 | Arranque de câmaras de visita existentes em anéis de betão ou alvenaria, por cada metro de profundidade | [ m ] | 30 | 25 | 750 | DRE. | D. | ARD. | 10
| DRE.D.REP. | REPOSIÇÕES |  |  |  |  | Códigos CML (Cálculo Auxiliar) Nível 1: DRE.; Códigos CML (Cálculo Auxiliar) Nível 2: D.; Códigos CML (Cálculo Auxiliar) Nível 3: REP.
| DRE.D.REP.1 | Lajes de betão armado de secção até 1,50 x 1,50 x 0,30 m3 de câmaras de visita. | [Un] | 18 | 1 | 18 | DRE. | D. | REP. | 1
| DRE.D.ARR. | ARRANQUES E REPOSIÇÕES (execução com arranque cuidado incluindo a elevação quando aplicável) |  |  |  |  | Códigos CML (Cálculo Auxiliar) Nível 1: DRE.; Códigos CML (Cálculo Auxiliar) Nível 2: D.; Códigos CML (Cálculo Auxiliar) Nível 3: ARR.
| DRE.D.ARR.1 | Tampas de câmaras de visita, c/ alteamento de caixa até 0,50m, até à cota do pavimento. | [Un] | 77 | 100 | 7700 | DRE. | D. | ARR. | 1
| DRE.D.ARR.2 | Lajes, lajetas ou outros elementos que fazem parte de colectores. | [Un] | 16 | 75 | 1200 | DRE. | D. | ARR. | 2
| DRE.D.COL. | COLECTORES (execução incluindo fornecimento e colocação da tubagem. Incluindo pintura anti-ácido do interior dos coletores em betão) |  |  |  |  | Códigos CML (Cálculo Auxiliar) Nível 1: DRE.; Códigos CML (Cálculo Auxiliar) Nível 2: D.; Códigos CML (Cálculo Auxiliar) Nível 3: COL.
| DRE.D.COL.BRF. | Em Manilhas de Betão Reforçado com Fibras (com resistência mínima à compressão diametral de 37 kN/m) |  |  |  |  | DRE. | D. | COL. | BRF.
| DRE.D.COL.BRF.1 | Com diâmetro 0,300 m. | [ m ] | 112 | 1 | 112 | DRE. | D. | COL. | BRF. | 1
| DRE.D.COL.BA. | Em Manilhas de Betão Armadas (com resistência mínima à compressão diametral de 70 kN/m) |  |  |  |  | DRE. | D. | COL. | BA.
| DRE.D.COL.BA.1 | Com diâmetro 0,400 m. | [ m ] | 120 | 1 | 120 | DRE. | D. | COL. | BA. | 1
| DRE.D.COL.BA.2 | Com diâmetro 0,500 m. | [ m ] | 125 | 1 | 125 | DRE. | D. | COL. | BA. | 2
| DRE.D.COL.BAR. | Em Manilhas de Betão Armado e Reforçado (com resistência mínima à compressão diametral de 90 kN/m) |  |  |  |  | DRE. | D. | COL. | BAR.
| DRE.D.COL.BAR.1 | Com diâmetro 0,600 m. | [ m ] | 144 | 1 | 144 | DRE. | D. | COL. | BAR. | 1
| DRE.D.COL.BAR.2 | Com diâmetro 0,800 m. | [ m ] | 187.5 | 1 | 187.5 | DRE. | D. | COL. | BAR. | 2
| DRE.D.COL.BAR.3 | Com diâmetro 1,000 m. | [ m ] | 288 | 20 | 5760 | DRE. | D. | COL. | BAR. | 3
| DRE.D.COL.BAR.4 | Com diâmetro 1,200 m. | [ m ] | 360 | 10 | 3600 | DRE. | D. | COL. | BAR. | 4
| DRE.D.COL.BAR.5 | Com diâmetro 1,500 m. | [ m ] | 504 | 1 | 504 | DRE. | D. | COL. | BAR. | 5
| DRE.D.COL.BAR.6 | Com diâmetro 1,800 m. | [ m ] | 960 | 1 | 960 | DRE. | D. | COL. | BAR. | 6
| DRE.D.COL.GRE. | Em Manilhas de Grês (com classe de resistência 160 segundo a Norma Européia EN 295) |  |  |  |  | DRE. | D. | COL. | GRE.
| DRE.D.COL.GRE.1 | Com diâmetro 0,300 m. | [ m ] | 144 | 1 | 144 | DRE. | D. | COL. | GRE. | 1
| DRE.D.COL.GRE.2 | Com diâmetro 0,400 m. | [ m ] | 240 | 1 | 240 | DRE. | D. | COL. | GRE. | 2
| DRE.D.COL.GRE.3 | Com diâmetro 0,500 m. | [ m ] | 350 | 1 | 350 | DRE. | D. | COL. | GRE. | 3
| DRE.D.COL.PVC. | Em Tubos de PVC (com classe de resistência mínima PN10) |  |  |  |  | DRE. | D. | COL. | PVC.
| DRE.D.COL.PVC.1 | Com diâmetro 160 mm. | [ m ] | 30 | 75 | 2250 | DRE. | D. | COL. | PVC. | 1
| DRE.D.COL.PVC.2 | Com diâmetro 200 mm. | [ m ] | 40 | 50 | 2000 | DRE. | D. | COL. | PVC. | 2
| DRE.D.COL.PVC.3 | Com diâmetro 250 mm. | [ m ] | 62 | 25 | 1550 | DRE. | D. | COL. | PVC. | 3
| DRE.D.COL.PVC.4 | Com diâmetro 315 mm. | [ m ] | 99 | 100 | 9900 | DRE. | D. | COL. | PVC. | 4
| DRE.D.COL.PVC.5 | Com diâmetro 400 mm. | [ m ] | 180 | 25 | 4500 | DRE. | D. | COL. | PVC. | 5
| DRE.D.COL.PVC.6 | Com diâmetro 500 mm. | [ m ] | 280.5 | 25 | 7012.5 | DRE. | D. | COL. | PVC. | 6
| DRE.D.COL.PVC.7 | Com diâmetro 600 mm. | [ m ] | 511.5 | 25 | 12787.5 | DRE. | D. | COL. | PVC. | 7
| DRE.D.COL.PEA. | Em Tubos de PEAD (com classe de resistência mínima PN10) |  |  |  |  | DRE. | D. | COL. | PEA.
| DRE.D.COL.PEA.1 | Com diâmetro 0,315 m. | [ m ] | 90 | 1 | 90 | DRE. | D. | COL. | PEA. | 1
| DRE.D.COL.PEA.2 | Com diâmetro 0,400 m. | [ m ] | 145 | 1 | 145 | DRE. | D. | COL. | PEA. | 2
| DRE.D.RAL. | RAMAIS DE LIGAÇÃO (execução ou substituição incluindo fornecimento da tubagem em PVC PN10 com diâmetro até 315 mm, arranque e reposição do pavimento existente (betuminoso e/ou calçadas), arranque e reposição de lancil e sua fundação, escavação manual (se necessária) e/ou escavação mecânica para abertura de valas (incluindo baldeação, regularização do fundo da vala), arranque da tubagem existente quando aplicável, trabalhos de ligação à rede existente e à rede predial, com utilização de união especial multimateriais, sempre que possível, ou execução de caixas cegas ou ligação direta conforme aplicável, aterro de valas com areão incluindo o seu fornecimento, rega, espalhamento e compactação por camadas de 0,30 m) |  |  |  |  | Códigos CML (Cálculo Auxiliar) Nível 1: DRE.; Códigos CML (Cálculo Auxiliar) Nível 2: D.; Códigos CML (Cálculo Auxiliar) Nível 3: RAL.
| DRE.D.RAL.1 | Com comprimento até 3 m em valas com profundidade total até 3 m. | [Un] | 1728 | 70 | 120960 | DRE. | D. | RAL. | 1
| DRE.D.RAL.2 | Com comprimento até 6 m em valas com profundidade total até 3 m. | [Un] | 2880 | 50 | 144000 | DRE. | D. | RAL. | 2
| DRE.D.RAL.3 | Por cada metro de comprimento adicional a 6 m em valas com profundidade total até 3 m. | [Un] | 450 | 20 | 9000 | DRE. | D. | RAL. | 3
| DRE.D.RAL.4 | Com comprimento até 3 m em valas com profundidade total até 6 m. | [Un] | 2590 | 10 | 25900 | DRE. | D. | RAL. | 4
| DRE.D.RAL.5 | Com comprimento até 6 m em valas com profundidade total até 6 m. | [Un] | 3168 | 10 | 31680 | DRE. | D. | RAL. | 5
| DRE.D.RAL.6 | Por cada metro de comprimento adicional a 6 m em valas com profundidade total até 6 m. | [Un] | 500 | 10 | 5000 | DRE. | D. | RAL. | 6
| DRE.D.RAL.7 | Por cada metro de profundidade adicional a 6 m, por metro de comprimento de vala. | [ m ] | 90 | 10 | 900 | DRE. | D. | RAL. | 7
| DRE.D.CV. | CÂMARAS DE VISITA (execução incluindo o fornecimento de tampa de ferro fundido mecanizada, modelo Lisboa, classe D400, com peso do conjunto aro-tampa mínimo de 78 kg e ligações necessárias) |  |  |  |  | Códigos CML (Cálculo Auxiliar) Nível 1: DRE.; Códigos CML (Cálculo Auxiliar) Nível 2: D.; Códigos CML (Cálculo Auxiliar) Nível 3: CV.
| DRE.D.CV.ABP. | Em Anéis de Betão Préfabricados (para colectores até 0,50 m de diâmetro) |  |  |  |  | DRE. | D. | CV. | ABP.
| DRE.D.CV.ABP.1. | Sem queda guiada |  |  |  |  | DRE. | D. | CV. | ABP. | 1.
| DRE.D.CV.ABP.1.1 | Com profundidade total até 3,00 m | [Un] | 735 | 20 | 14700 | DRE. | D. | CV. | ABP. | 1. | 1
| DRE.D.CV.ABP.1.2 | Com profundidade total até 6,00 m. | [Un] | 935 | 10 | 9350 | DRE. | D. | CV. | ABP. | 1. | 2
| DRE.D.CV.ABP.1.3 | Com profundidade total superior a 6,00 m | [Un] | 2880 | 10 | 28800 | DRE. | D. | CV. | ABP. | 1. | 3
| DRE.D.CV.ABP.2. | Com queda guiada |  |  |  |  | DRE. | D. | CV. | ABP. | 2.
| DRE.D.CV.ABP.2.1 | Com profundidade total até 3,00 m | [Un] | 900 | 20 | 18000 | DRE. | D. | CV. | ABP. | 2. | 1
| DRE.D.CV.ABP.2.2 | Com profundidade total até 6,00 m. | [Un] | 1080 | 10 | 10800 | DRE. | D. | CV. | ABP. | 2. | 2
| DRE.D.CV.ABP.2.3 | Com profundidade total superior a 6,00 m | [Un] | 3600 | 10 | 36000 | DRE. | D. | CV. | ABP. | 2. | 3
| DRE.D.CV.BA1. | Em Betão Armado (para colectores de 0,60 a 1,20 m de diâmetro) |  |  |  |  | DRE. | D. | CV. | BA1.
| DRE.D.CV.BA1.1. | Sem queda guiada |  |  |  |  | DRE. | D. | CV. | BA1. | 1.
| DRE.D.CV.BA1.1.1 | Com profundidade total até 3,00 m | [Un] | 3310 | 20 | 66200 | DRE. | D. | CV. | BA1. | 1. | 1
| DRE.D.CV.BA1.1.2 | Com profundidade total até 6,00 m. | [Un] | 4970 | 10 | 49700 | DRE. | D. | CV. | BA1. | 1. | 2
| DRE.D.CV.BA1.1.3 | Com profundidade total superior a 6,00 m | [Un] | 9100 | 1 | 9100 | DRE. | D. | CV. | BA1. | 1. | 3
| DRE.D.CV.BA1.2. | Com queda guiada |  |  |  |  | DRE. | D. | CV. | BA1. | 2.
| DRE.D.CV.BA1.2.1 | Com profundidade total até 3,00 m | [Un] | 3810 | 1 | 3810 | DRE. | D. | CV. | BA1. | 2. | 1
| DRE.D.CV.BA1.2.2 | Com profundidade total até 6,00 m. | [Un] | 5800 | 1 | 5800 | DRE. | D. | CV. | BA1. | 2. | 2
| DRE.D.CV.BA1.2.3 | Com profundidade total superior a 6,00 m | [Un] | 9940 | 1 | 9940 | DRE. | D. | CV. | BA1. | 2. | 3
| DRE.D.CV.BA2. | Em Betão Armado (para colectores superiores a 1,20 m de diâmetro) |  |  |  |  | DRE. | D. | CV. | BA2.
| DRE.D.CV.BA2.1. | Sem queda guiada |  |  |  |  | DRE. | D. | CV. | BA2. | 1.
| DRE.D.CV.BA2.1.1 | Com profundidade total até 3,00 m | [Un] | 4690 | 1 | 4690 | DRE. | D. | CV. | BA2. | 1. | 1
| DRE.D.CV.BA2.1.2 | Com profundidade total até 6,00 m. | [Un] | 7730 | 1 | 7730 | DRE. | D. | CV. | BA2. | 1. | 2
| DRE.D.CV.BA2.1.3 | Com profundidade total superior a 6,00 m | [Un] | 11310 | 1 | 11310 | DRE. | D. | CV. | BA2. | 1. | 3
| DRE.D.CV.BA2.2. | Com queda guiada |  |  |  |  | DRE. | D. | CV. | BA2. | 2.
| DRE.D.CV.BA2.2.1 | Com profundidade total até 3,00 m | [Un] | 5190 | 1 | 5190 | DRE. | D. | CV. | BA2. | 2. | 1
| DRE.D.CV.BA2.2.2 | Com profundidade total até 6,00 m. | [Un] | 8970 | 1 | 8970 | DRE. | D. | CV. | BA2. | 2. | 2
| DRE.D.CV.BA2.2.3 | Com profundidade total superior a 6,00 m | [Un] | 14075 | 1 | 14075 | DRE. | D. | CV. | BA2. | 2. | 3
| DRE.D.CRL. | CÂMARAS DE RAMAL DE LIGAÇÃO (execução em alvenaria incluindo ligações necessárias) |  |  |  |  | Códigos CML (Cálculo Auxiliar) Nível 1: DRE.; Códigos CML (Cálculo Auxiliar) Nível 2: D.; Códigos CML (Cálculo Auxiliar) Nível 3: CRL.
| DRE.D.CRL.1 | Com 0,50 m x 0,50 m x 1,00 m interiores para ramais de diâmetro até a 0,30 m incluindo fornecimento de tampa metálica. | [Un] | 115 | 30 | 3450 | DRE. | D. | CRL. | 1
| DRE.D.CRL.2 | Com 1,00 m x 1,00 m x 1,00 m interiores para ramais de diâmetro até a 0,60 m, incluindo fornecimento de laje em betão com tampa metálica embutida com as dimensões de 0,60 x 0,60 m. | [Un] | 264 | 10 | 2640 | DRE. | D. | CRL. | 2
| DRE.D.CXC. | CAIXAS CEGAS (fornecimento pré-fabricadas em betão ou execução em alvenaria incluindo o fornecimento da tampa em betão e ligações necessárias) |  |  |  |  | Códigos CML (Cálculo Auxiliar) Nível 1: DRE.; Códigos CML (Cálculo Auxiliar) Nível 2: D.; Códigos CML (Cálculo Auxiliar) Nível 3: CXC.
| DRE.D.CXC.1 | Com 0,50 m x 0,50 m x 0,50 m interiores | [Un] | 550 | 20 | 11000 | DRE. | D. | CXC. | 1
| DRE.D.CXC.2 | Com 0,60 m x 0,60 m x 0,50 m interiores | [Un] | 600 | 20 | 12000 | DRE. | D. | CXC. | 2
| DRE.D.BET. | BETÕES (fornecimento e colocação, apiloado ou vibrado mecanicamente incluindo cura) |  |  |  |  | Códigos CML (Cálculo Auxiliar) Nível 1: DRE.; Códigos CML (Cálculo Auxiliar) Nível 2: D.; Códigos CML (Cálculo Auxiliar) Nível 3: BET.
| DRE.D.BET.1 | C12/15. | [ m³] | 130 | 1 | 130 | DRE. | D. | BET. | 1
| DRE.D.BET.2 | C16/20 | [ m³] | 165 | 10 | 1650 | DRE. | D. | BET. | 2
| DRE.D.BET.3 | C20/25. | [ m³] | 188 | 5 | 940 | DRE. | D. | BET. | 3
| DRE.D.BET.4 | C25/30. | [ m³] | 202 | 5 | 1010 | DRE. | D. | BET. | 4
| DRE.D.BET.5 | C30/37. | [ m³] | 212 | 1 | 212 | DRE. | D. | BET. | 5
| DRE.D.BET.6 | C35/45. | [ m³] | 222 | 1 | 222 | DRE. | D. | BET. | 6
| DRE.D.APVC. | ACESSÓRIOS EM PVC (fornecimento incluindo juntas e aplicação) |  |  |  |  | Códigos CML (Cálculo Auxiliar) Nível 1: DRE.; Códigos CML (Cálculo Auxiliar) Nível 2: D.; Códigos CML (Cálculo Auxiliar) Nível 3: APVC.
| DRE.D.APVC.1. | Curvas (em PN10) |  |  |  |  | DRE. | D. | APVC. | 1.
| DRE.D.APVC.1.1 | Com ângulo de 23º, de diâmetro 200 mm. | [Un] | 190 | 1 | 190 | DRE. | D. | APVC. | 1. | 1
| DRE.D.APVC.1.2 | Com ângulo de 23º, de diâmetro 250 mm. | [Un] | 445 | 1 | 445 | DRE. | D. | APVC. | 1. | 2
| DRE.D.APVC.1.3 | Com ângulo de 23º, de diâmetro 300 mm. | [Un] | 585 | 1 | 585 | DRE. | D. | APVC. | 1. | 3
| DRE.D.APVC.1.4 | Com ângulo de 45º, de diâmetro 200 mm. | [Un] | 175 | 20 | 3500 | DRE. | D. | APVC. | 1. | 4
| DRE.D.APVC.1.5 | Com ângulo de 45º, de diâmetro 250 mm. | [Un] | 219 | 10 | 2190 | DRE. | D. | APVC. | 1. | 5
| DRE.D.APVC.1.6 | Com ângulo de 45º, de diâmetro 300 mm. | [Un] | 319 | 10 | 3190 | DRE. | D. | APVC. | 1. | 6
| DRE.D.APVC.1.7 | Com ângulo de 90º, de diâmetro 250 mm. | [Un] | 219 | 1 | 219 | DRE. | D. | APVC. | 1. | 7
| DRE.D.APVC.1.8 | Com ângulo de 90º, de diâmetro 350 mm. | [Un] | 319 | 1 | 319 | DRE. | D. | APVC. | 1. | 8
| DRE.D.APVC.2. | Tês |  |  |  |  | DRE. | D. | APVC. | 2.
| DRE.D.APVC.2.1 | Classe SN8, com ângulo de 90º, de diâmetro 200mm. | [Un] | 233 | 10 | 2330 | DRE. | D. | APVC. | 2. | 1
| DRE.D.APVC.2.2 | Classe PN10, com ângulo de 90º, de diâmetro 250mm. | [Un] | 355 | 10 | 3550 | DRE. | D. | APVC. | 2. | 2
| DRE.D.APVC.3. | Forquilhas (em PN10, com ângulo de 45º) |  |  |  |  | DRE. | D. | APVC. | 3.
| DRE.D.APVC.3.1 | Ligação 200/200mm. | [Un] | 198 | 1 | 198 | DRE. | D. | APVC. | 3. | 1
| DRE.D.APVC.3.2 | Ligação 315/200mm. | [Un] | 396 | 1 | 396 | DRE. | D. | APVC. | 3. | 2
| DRE.D.APVC.4. | Válvulas de Retenção |  |  |  |  | DRE. | D. | APVC. | 4.
| DRE.D.APVC.4.1 | Para diâmetro 200mm. | [Un] | 252.5 | 1 | 252.5 | DRE. | D. | APVC. | 4. | 1
| DRE.D.APVC.4.2 | Para diâmetro 250mm. | [Un] | 883 | 1 | 883 | DRE. | D. | APVC. | 4. | 2
| DRE.D.APVC.4.3 | Para diâmetro 300mm. | [Un] | 1310 | 1 | 1310 | DRE. | D. | APVC. | 4. | 3
| DRE.D.ROD. | REPARAÇÃO DE ORGÃOS DE DRENAGEM |  |  |  |  | Códigos CML (Cálculo Auxiliar) Nível 1: DRE.; Códigos CML (Cálculo Auxiliar) Nível 2: D.; Códigos CML (Cálculo Auxiliar) Nível 3: ROD.
| DRE.D.ROD.TCV. | Tampas de Câmaras de Visita (fornecimento e assentamento, em ferro fundido mecanizada, de diâmetro útil 0,60m, classe D400 ou superior, incluindo trabalhos de correcção do aro, assentamento e/ou alteamento. Fixação do aro com grout até 15cm de espessura e fornecimento e aplicação de mistura elástica a frio, produzida com agregados, água, fíler (cimento Portland) e emulsão betuminosa modificada com polímeros, tipo ColorRoute ou equivalente, com 5 cm de espessura) |  |  |  |  | DRE. | D. | ROD. | TCV.
| DRE.D.ROD.TCV.1 | Modelo Lisboa, com peso do conjunto aro-tampa mínimo de 78 kg. | [Un] | 1200 | 10 | 12000 | DRE. | D. | ROD. | TCV. | 1
| DRE.D.ROD.TCV.2 | Com aro quadrangular e superfície quadrangular aproximada de 0,95x0,95 m2, com peso do conjunto aro-tampa mínimo de 85 kg. | [Un] | 1500 | 1 | 1500 | DRE. | D. | ROD. | TCV. | 2
| DRE.D.ROD.LCV. | Lajes de Cobertura de Câmaras de Visita (fornecimento e assentamento, incluindo fornecimento de tampa e aro em ferro fundido mecanizada, classe D400 ou superior, modelo Lisboa, com peso do conjunto aro-tampa mínimo de 78 kg.) |  |  |  |  | DRE. | D. | ROD. | LCV.
| DRE.D.ROD.LCV.1 | Em betão armado préfabricado C30/37, com 1,50x1,50x0,25 m3, com abertura ao centro de diâmetro 0,60 m. | [Un] | 1500 | 1 | 1500 | DRE. | D. | ROD. | LCV. | 1
| DRE.D.ROD.PCV. | Paredes de Câmaras de Visita (incluindo reparações de inserções de ramais de ligação/colectores, de juntas e fissuras com argamassas hidrófugas de presa rápida, colocação de degraus, limpeza) |  |  |  |  | DRE. | D. | ROD. | PCV.
| DRE.D.ROD.PCV.1 | A profundidade até 3,0 m | [Un] | 600 | 10 | 6000 | DRE. | D. | ROD. | PCV. | 1
| DRE.D.ROD.PCV.2 | Por cada metro adicional à profundidade de 3,0 m | [Un] | 200 | 10 | 2000 | DRE. | D. | ROD. | PCV. | 2
| DRE.D.ROD.FCV. | Fundo de Câmaras de Visita (com argamassas hidrófugas de presa rápida, incluindo limpeza) |  |  |  |  | DRE. | D. | ROD. | FCV.
| DRE.D.ROD.FCV.1 | A profundidade até 3,0 m | [Un] | 600 | 10 | 6000 | DRE. | D. | ROD. | FCV. | 1
| DRE.D.ROD.FCV.2 | Por cada metro adicional à profundidade de 3,0 m | [Un] | 200 | 10 | 2000 | DRE. | D. | ROD. | FCV. | 2
| DRE.D.ROD.LCC. | Lajes de Cobertura para Coletores |  |  |  |  | DRE. | D. | ROD. | LCC.
| DRE.D.ROD.LCC.1 | Em betão armado préfabricado C30/37, com secção 0,60 m x 0,60 m e espessura até 0,20 m. | [Un] | 150 | 10 | 1500 | DRE. | D. | ROD. | LCC. | 1
| DRE.D.DIV. | DRENAGEM DOMÉSTICA DIVERSOS (fornecimento e aplicação) |  |  |  |  | Códigos CML (Cálculo Auxiliar) Nível 1: DRE.; Códigos CML (Cálculo Auxiliar) Nível 2: D.; Códigos CML (Cálculo Auxiliar) Nível 3: DIV.
| DRE.D.DIV.1 | Manta geotextil de 150 gr/m2. | [ m²] | 8.5 | 50 | 425 | DRE. | D. | DIV. | 1
| DRE.D.DIV.2 | Uniões multimateriais para tubagens circulares entre diâmetros de 160 mm a 350 mm. | [Un] | 400 | 10 | 4000 | DRE. | D. | DIV. | 2
3 | TER | TERRAPLENAGENS |  |  |  |  | Códigos CML (Cálculo Auxiliar) Nível 1: TER
| TER.EPR | Escavação em Abertura de Caixa de Pavimento ou em Estabelecimento de Rasantes |  |  |  |  | Códigos CML (Cálculo Auxiliar) Nível 1: TER.; Códigos CML (Cálculo Auxiliar) Nível 2: EPR
| TER.EPR.1 | Em terreno e com qualquer processo de escavação. | [ m³] | 6.5 | 1 | 6.5 | Códigos CML (Cálculo Auxiliar) Nível 1: TER.; Códigos CML (Cálculo Auxiliar) Nível 2: EPR.; Códigos CML (Cálculo Auxiliar) Nível 3: 1
4 | PAV | PAVIMENTAÇÃO |  |  |  |  | Códigos CML (Cálculo Auxiliar) Nível 1: PAV
| PAV.CFR | CORTES E FRESAGENS DE CAMADAS BETUMINOSAS |  |  |  |  | Códigos CML (Cálculo Auxiliar) Nível 1: PAV.; Códigos CML (Cálculo Auxiliar) Nível 2: CFR
| PAV.CFR.1 | Corte de pavimento em misturas betuminosas. | [m] | 4.5 | 100 | 450 | Códigos CML (Cálculo Auxiliar) Nível 1: PAV.; Códigos CML (Cálculo Auxiliar) Nível 2: CFR.; Códigos CML (Cálculo Auxiliar) Nível 3: 1
| PAV.CFR.2 | Fresagem de pavimento em misturas betuminosas até 4 cm de profundidade | [ m²] | 15 | 250 | 3750 | Códigos CML (Cálculo Auxiliar) Nível 1: PAV.; Códigos CML (Cálculo Auxiliar) Nível 2: CFR.; Códigos CML (Cálculo Auxiliar) Nível 3: 2
| PAV.CFR.3 | Fresagem de pavimento em misturas betuminosas até 6 cm de profundidade. | [ m²] | 22 | 150 | 3300 | Códigos CML (Cálculo Auxiliar) Nível 1: PAV.; Códigos CML (Cálculo Auxiliar) Nível 2: CFR.; Códigos CML (Cálculo Auxiliar) Nível 3: 3
| PAV.ARD | ARRANQUES OU DEMOLIÇÕES |  |  |  |  | Códigos CML (Cálculo Auxiliar) Nível 1: PAV.; Códigos CML (Cálculo Auxiliar) Nível 2: ARD
| PAV.ARD.1 | Arranque de calçadas incluindo camada de assentamento. | [ m²] | 3 | 10 | 30 | Códigos CML (Cálculo Auxiliar) Nível 1: PAV.; Códigos CML (Cálculo Auxiliar) Nível 2: ARD.; Códigos CML (Cálculo Auxiliar) Nível 3: 1
| PAV.ARD.2 | Arranque de calçada de cubos de granito ou blocos de basalto, com revestimento parcial com betuminoso, incluindo camada de assentamento. | [ m²] | 5.5 | 48 | 264 | Códigos CML (Cálculo Auxiliar) Nível 1: PAV.; Códigos CML (Cálculo Auxiliar) Nível 2: ARD.; Códigos CML (Cálculo Auxiliar) Nível 3: 2
| PAV.ARD.3 | Arranque cuidado de calçada em blocos de betão (tipo Pavê) para aproveitamento, incluindo camada de assentamento. | [ m²] | 7 | 10 | 70 | Códigos CML (Cálculo Auxiliar) Nível 1: PAV.; Códigos CML (Cálculo Auxiliar) Nível 2: ARD.; Códigos CML (Cálculo Auxiliar) Nível 3: 3
| PAV.ARD.4 | Arranque cuidado de lajedo para aproveitamento, incluindo camada de assentamento. | [ m²] | 12 | 1 | 12 | Códigos CML (Cálculo Auxiliar) Nível 1: PAV.; Códigos CML (Cálculo Auxiliar) Nível 2: ARD.; Códigos CML (Cálculo Auxiliar) Nível 3: 4
| PAV.ARD.5 | Demolição de pavimento em misturas betuminosas até 15 cm de espessura. | [ m²] | 5 | 10 | 50 | Códigos CML (Cálculo Auxiliar) Nível 1: PAV.; Códigos CML (Cálculo Auxiliar) Nível 2: ARD.; Códigos CML (Cálculo Auxiliar) Nível 3: 5
| PAV.ARD.6 | Demolição de pavimento com misturas betuminosas até 30 cm de espessura. | [ m²] | 10 | 10 | 100 | Códigos CML (Cálculo Auxiliar) Nível 1: PAV.; Códigos CML (Cálculo Auxiliar) Nível 2: ARD.; Códigos CML (Cálculo Auxiliar) Nível 3: 6
| PAV.ARD.7 | Demolição de pavimento com misturas betuminosas superiores a 30 cm de espessura. | [ m²] | 15 | 10 | 150 | Códigos CML (Cálculo Auxiliar) Nível 1: PAV.; Códigos CML (Cálculo Auxiliar) Nível 2: ARD.; Códigos CML (Cálculo Auxiliar) Nível 3: 7
| PAV.ARD.8 | Arranque de lancil sem aproveitamento. | [ m ] | 3 | 10 | 30 | Códigos CML (Cálculo Auxiliar) Nível 1: PAV.; Códigos CML (Cálculo Auxiliar) Nível 2: ARD.; Códigos CML (Cálculo Auxiliar) Nível 3: 8
| PAV.ARD.9 | Arranque cuidado de lancil para aproveitamento. | [ m ] | 4 | 10 | 40 | Códigos CML (Cálculo Auxiliar) Nível 1: PAV.; Códigos CML (Cálculo Auxiliar) Nível 2: ARD.; Códigos CML (Cálculo Auxiliar) Nível 3: 9
| PAV.ARD.10 | Demolição de fundação de lancil | [ m3] | 40 | 10 | 400 | Códigos CML (Cálculo Auxiliar) Nível 1: PAV.; Códigos CML (Cálculo Auxiliar) Nível 2: ARD.; Códigos CML (Cálculo Auxiliar) Nível 3: 10
| PAV.REP | REPOSIÇÕES (incluindo fornecimento dos materiais novos) |  |  |  |  | Códigos CML (Cálculo Auxiliar) Nível 1: PAV.; Códigos CML (Cálculo Auxiliar) Nível 2: REP
| PAV.REP.1 | Calçada de vidraço com juntas e camada de assentamento com nova mistura de cimento e areia do rio, lavada, ao traço 1:4 com espessura final média 0,04 m, incluindo regularização e compactação da plataforma de apoio. | [ m²] | 20 | 10 | 200 | Códigos CML (Cálculo Auxiliar) Nível 1: PAV.; Códigos CML (Cálculo Auxiliar) Nível 2: REP.; Códigos CML (Cálculo Auxiliar) Nível 3: 1
| PAV.REP.2 | Calçada de cubos de granito com juntas e camada de assentamento com nova mistura de cimento e areia do rio, lavada, ao traço 1:2 e 1:3 respetivamente, camada de assentamento com espessura final média 0,05 m, incluindo regularização e compactação da plataforma de apoio, em zonas pedonais ou rodoviárias. | [ m²] | 15 | 20 | 300 | Códigos CML (Cálculo Auxiliar) Nível 1: PAV.; Códigos CML (Cálculo Auxiliar) Nível 2: REP.; Códigos CML (Cálculo Auxiliar) Nível 3: 2
| PAV.REP.3 | Pavimento em blocos de betão (tipo Pavê), com juntas preenchidas com nova areia fina e camada de assentamento com nova areia grossa com espessura final média 0,03 m, incluindo regularização e compactação da plataforma de apoio. | [ m²] | 20 | 1 | 20 | Códigos CML (Cálculo Auxiliar) Nível 1: PAV.; Códigos CML (Cálculo Auxiliar) Nível 2: REP.; Códigos CML (Cálculo Auxiliar) Nível 3: 3
| PAV.REP.4 | Reposição de lancil c/ arranjo da fundação existente ou sobre fundação nova (não incluída), assente com nova argamassa de cimento e areia do rio, lavada ao traço 1:3, incluindo cortes da faixa aproveitada. | [m] | 15 | 1 | 15 | Códigos CML (Cálculo Auxiliar) Nível 1: PAV.; Códigos CML (Cálculo Auxiliar) Nível 2: REP.; Códigos CML (Cálculo Auxiliar) Nível 3: 4
| PAV.REP.5 | Reposição de fundação de lancil com novo betão C16/20. | [ m3] | 165 | 10 | 1650 | Códigos CML (Cálculo Auxiliar) Nível 1: PAV.; Códigos CML (Cálculo Auxiliar) Nível 2: REP.; Códigos CML (Cálculo Auxiliar) Nível 3: 5
| PAV.CBS | CAMADA DE BASE OU SUB-BASE (Fornecimento e execução) |  |  |  |  | Códigos CML (Cálculo Auxiliar) Nível 1: PAV.; Códigos CML (Cálculo Auxiliar) Nível 2: CBS
| PAV.CBS.1 | Tout-venant, até 0,20m após compactação. | [ m²] | 12 | 200 | 2400 | Códigos CML (Cálculo Auxiliar) Nível 1: PAV.; Códigos CML (Cálculo Auxiliar) Nível 2: CBS.; Códigos CML (Cálculo Auxiliar) Nível 3: 1
| PAV.CBS.2 | Tout-venant, até 0,30m aplicado em 2 subcamadas de 0,15m após compactação. | [ m²] | 20 | 10 | 200 | Códigos CML (Cálculo Auxiliar) Nível 1: PAV.; Códigos CML (Cálculo Auxiliar) Nível 2: CBS.; Códigos CML (Cálculo Auxiliar) Nível 3: 2
| PAV.CBS.3 | Tout-venant, até 0,40m aplicado em 2 subcamadas de 0, 20m após compactação. | [ m²] | 25 | 50 | 1250 | Códigos CML (Cálculo Auxiliar) Nível 1: PAV.; Códigos CML (Cálculo Auxiliar) Nível 2: CBS.; Códigos CML (Cálculo Auxiliar) Nível 3: 3
| PAV.CBS.4 | Macadame betuminoso AC32 c/ 0,10 m de espessura após compactação, incluindo rega de colagem do tipo C60BP3 (ECR1-mod) com taxa de aplicação de 0,9 kg/m2 (quando o tempo para execução o permita aplicar-se-á, preferencialmente, rega de impregnação do tipo C50BF4(ECI) com taxa de aplicação de 1,0 kg/m2). | [ m²] | 25 | 85 | 2125 | Códigos CML (Cálculo Auxiliar) Nível 1: PAV.; Códigos CML (Cálculo Auxiliar) Nível 2: CBS.; Códigos CML (Cálculo Auxiliar) Nível 3: 4
| PAV.CBS.5 | Macadame betuminoso AC32 c/ 0,12 m de espessura após compactação, incluindo rega de colagem do tipo C60BP3 (ECR1-mod) com taxa de aplicação de 0,9 kg/m2 (quando o tempo para execução o permita aplicar-se-á, preferencialmente, rega de impregnação do tipo C50BF4(ECI) com taxa de aplicação de 1,0 kg/m2). | [ m²] | 27 | 10 | 270 | Códigos CML (Cálculo Auxiliar) Nível 1: PAV.; Códigos CML (Cálculo Auxiliar) Nível 2: CBS.; Códigos CML (Cálculo Auxiliar) Nível 3: 5
| PAV.CBS.6 | Macadame betuminoso AC32 c/ 0,20m de espessura, aplicado em 2 subcamadas de 0,10m após compactação, incluindo 2 regas de colagem do tipo C60BP3 (ECR1-mod) com taxa de aplicação de 0,9 e 0,6 kg/m2 (quando o tempo para execução o permita aplicar-se-á, preferencialmente, rega de impregnação do tipo C50BF4(ECI) com taxa de aplicação de 1,0 kg/m2 em vez da rega de colagem de 0,9 kg/m2). | [ m²] | 42 | 1 | 42 | Códigos CML (Cálculo Auxiliar) Nível 1: PAV.; Códigos CML (Cálculo Auxiliar) Nível 2: CBS.; Códigos CML (Cálculo Auxiliar) Nível 3: 6
| PAV.CDE | CAMADA DE DESGASTE EM MISTURA BETUMINOSA (fornecimento e execução) |  |  |  |  | Códigos CML (Cálculo Auxiliar) Nível 1: PAV.; Códigos CML (Cálculo Auxiliar) Nível 2: CDE
| PAV.CDE.1 | Betão betuminoso AC14 surf ligante, com 0,05 m após compactação com gravilha basáltica, incluindo rega de colagem do tipo C60BP3 (ECR1-mod) com taxa de aplicação de 0,6 kg/m2. | [ m²] | 21.5 | 50 | 1075 | Códigos CML (Cálculo Auxiliar) Nível 1: PAV.; Códigos CML (Cálculo Auxiliar) Nível 2: CDE.; Códigos CML (Cálculo Auxiliar) Nível 3: 1
| PAV.CDE.2 | Betão betuminoso AC14 surf ligante, com 0,06 m após compactação com gravilha basáltica, incluindo rega de colagem do tipo C60BP3 (ECR1-mod) com taxa de aplicação de 0,6 kg/m2. | [ m²] | 26 | 10 | 260 | Códigos CML (Cálculo Auxiliar) Nível 1: PAV.; Códigos CML (Cálculo Auxiliar) Nível 2: CDE.; Códigos CML (Cálculo Auxiliar) Nível 3: 2
| PAV.CDE.3 | Micro betão betuminoso rugoso AC10 surf ligante com 0,035 m de espessura após compactação, com gravilha de basalto, incluindo a rega de colagem do tipo C60BP3 (ECR1-mod) com taxa de aplicação de 0,6 kg/m2. | [ m²] | 28 | 1 | 28 | Códigos CML (Cálculo Auxiliar) Nível 1: PAV.; Códigos CML (Cálculo Auxiliar) Nível 2: CDE.; Códigos CML (Cálculo Auxiliar) Nível 3: 3
| PAV.CDE.4 | Mistura betuminosa fria (baldes de 25kg), com betume modificado, incluindo rega de colagem se necessária de acordo com indicações do fabricante. A rega de colagem será sempre do tipo modificada com polímeros (para pavimento provisório em valas). | [Un] | 21.5 | 1 | 21.5 | Códigos CML (Cálculo Auxiliar) Nível 1: PAV.; Códigos CML (Cálculo Auxiliar) Nível 2: CDE.; Códigos CML (Cálculo Auxiliar) Nível 3: 4
| PAV.PED | PAVIMENTOS EM ZONAS PEDONAIS (fornecimento e execução) |  |  | 1 | 0 | Códigos CML (Cálculo Auxiliar) Nível 1: PAV.; Códigos CML (Cálculo Auxiliar) Nível 2: PED
| PAV.PED.1 | Calçada de vidraço (aresta 0,05 m) com juntas e camada de assentamento em mistura de cimento e areia do rio, lavada, ao traço 1:4 com espessura final média 0,04 m. | [ m²] | 26.5 | 1 | 26.5 | Códigos CML (Cálculo Auxiliar) Nível 1: PAV.; Códigos CML (Cálculo Auxiliar) Nível 2: PED.; Códigos CML (Cálculo Auxiliar) Nível 3: 1
| PAV.PED.2 | Calçada em mescla de vidraço e de granito (aresta 0,05 m) de cor análoga ao existente na proporção de 50 % cada,com juntas e camada de assentamento em mistura de cimento e areia do rio, lavada, ao traço 1:4, com espessura final média 0,04 m. | [ m²] | 36 | 1 | 36 | Códigos CML (Cálculo Auxiliar) Nível 1: PAV.; Códigos CML (Cálculo Auxiliar) Nível 2: PED.; Códigos CML (Cálculo Auxiliar) Nível 3: 2
| PAV.PED.3 | Calçada em blocos de betão para passeios, c/ espessura mínima de 0,06 m, bicamada, com revestimento da superficie em argamassa de cimento de cor a indicar pela Fiscalização, camada de assentamento em areia de 0,03 m de espessura final. | [ m²] | 26.5 | 1 | 26.5 | Códigos CML (Cálculo Auxiliar) Nível 1: PAV.; Códigos CML (Cálculo Auxiliar) Nível 2: PED.; Códigos CML (Cálculo Auxiliar) Nível 3: 3
| PAV.PED.4 | Faixa tátill de alerta em área de utilização exclusivamente pedonal em blocos quadrangulares de 0,20m*0,20m em betão de cimento, de espessura mínima 0,06 m, bicamada, com revestimento de superfície em argamassa de cimento de textura antiderrapante e cor a indicar pela Fiscalização, pitonada em conformidade com o DL 163/2006, juntas refechadas com areia fina, camada de assentamento em areia grossa, com espessura final média 0,03 m. | [ m²] | 40.5 | 1 | 40.5 | Códigos CML (Cálculo Auxiliar) Nível 1: PAV.; Códigos CML (Cálculo Auxiliar) Nível 2: PED.; Códigos CML (Cálculo Auxiliar) Nível 3: 4
| PAV.PED.5 | Faixa táctil direccional em área de utilização exclusivamente pedonal em blocos quadrangulares de 0,20m*0,20m em betão de cimento, de espessura mínima 0,06 m, bicamada, com revestimento de superfície em argamassa de cimento de textura antiderrapante e cor a indicar pela Fiscalização, com pitons alongados em conformidade com o DL 163/2006, juntas refechadas com areia fina, camada de assentamento em areia grossa, com espessura final média 0,03 m. | [ m²] | 40.5 | 1 | 40.5 | Códigos CML (Cálculo Auxiliar) Nível 1: PAV.; Códigos CML (Cálculo Auxiliar) Nível 2: PED.; Códigos CML (Cálculo Auxiliar) Nível 3: 5
| PAV.PED.6 | Painéis de laje em betão tipo "UniPavi Branco Lisboa", Secil, ou equivalente, com 0.10 de espessura, armado com rede eletrossoldada tipo AQ50 com face texturada, c/ superfície tratada com hidrófugo tipo "SecilTEK AD 40" ou equivalente ou protetor Anti-Graffiti, tipo "Barbot Ref.ª 6835" ou equivalente e de acordo com indicações dos fabricantes. | [ m²] | 55 | 1 | 55 | Códigos CML (Cálculo Auxiliar) Nível 1: PAV.; Códigos CML (Cálculo Auxiliar) Nível 2: PED.; Códigos CML (Cálculo Auxiliar) Nível 3: 6
| PAV.PED.7 | Painéis de laje em betão tipo "UniPavi Branco Lisboa", Secil, ou equivalente, com 0.15m de espessura, armado com rede eletrossoldada tipo AQ50 com face texturada, c/ superfície tratada com hidrófugo tipo "SecilTEK AD 40" ou equivalente ou protetor Anti-Graffiti, tipo "Barbot Ref.ª 6835" ou equivalente e de acordo com indicações dos fabricantes (em acessos a entradas de garagens pelos passeios). | [ m²] | 82 | 1 | 82 | Códigos CML (Cálculo Auxiliar) Nível 1: PAV.; Códigos CML (Cálculo Auxiliar) Nível 2: PED.; Códigos CML (Cálculo Auxiliar) Nível 3: 7
| PAV.PED.8 | Calçada em lajetas de betão com 0,60x0,40mx0,05m, bicamada com revestimento de superfície em argamassa de cimento de cor a indicar pela Fiscalização, juntas refechadas com areia fina, camada de assentamento em areia grossa ou areão de espessura final média 0,03 m. | [ m²] | 41 | 1 | 41 | Códigos CML (Cálculo Auxiliar) Nível 1: PAV.; Códigos CML (Cálculo Auxiliar) Nível 2: PED.; Códigos CML (Cálculo Auxiliar) Nível 3: 8
| PAV.SLS | SLURRY SEAL (fornecimento e aplicação incluindo prémarcação de acordo com indicação da Fiscalização) |  |  | 1 | 0 | Códigos CML (Cálculo Auxiliar) Nível 1: PAV.; Códigos CML (Cálculo Auxiliar) Nível 2: SLS
| PAV.SLS.1 | Em pavimento de ciclovias, estacionamento de bicicletas e motociclos, em 'Slurry' acrílico colorido, duplo (2x1kg/m2), de cor a indicar pela Fiscalização, incluindo trabalhos de preparação do suporte. | [ m²] | 12 | 1 | 12 | Códigos CML (Cálculo Auxiliar) Nível 1: PAV.; Códigos CML (Cálculo Auxiliar) Nível 2: SLS.; Códigos CML (Cálculo Auxiliar) Nível 3: 1
| PAV.LAN | LANCIS (fornecimento e assentamento com argamassa de cimento e areia do rio, lavada ao traço 1:3, com juntas preenchidas com argamassa fluída de cimento e areia fina do rio, lavada ao traço 1:2, incluindo arranjo da fundação existente ou sobre fundação nova (não incluída). Serão fornecidos com acabamento igual ao existente e a aresta visível boleada. O espelho terá jorramento ou não conforme existente. Os lancis guia serão fornecidos com as 2 arestas superiores boleadas. Os fornecimentos serão acompanhados de documento com identificação do lote, sua data de fabrico, além de marcação CE. Serão curvos para raios inferiores a 12 m). |  |  |  |  | Códigos CML (Cálculo Auxiliar) Nível 1: PAV.; Códigos CML (Cálculo Auxiliar) Nível 2: LAN
| PAV.LAN.CMR | Em cantaria de pedra vidraço moleanos rijo |  |  |  |  | Códigos CML (Cálculo Auxiliar) Nível 1: PAV.; Códigos CML (Cálculo Auxiliar) Nível 2: LAN.; Códigos CML (Cálculo Auxiliar) Nível 3: CMR
| PAV.LAN.CMR.1 | Com secção 0,08 m x 0,22 m . | [ m ] | 21 | 1 | 21 | PAV. | LAN. | CMR. | 1
| PAV.LAN.CMR.2 | Com secção 0,13 m x 0,22 m. | [ m ] | 23 | 1 | 23 | PAV. | LAN. | CMR. | 2
| PAV.LAN.CMR.3 | Com secção 0,20 m x 0,22 m. | [ m ] | 25 | 1 | 25 | PAV. | LAN. | CMR. | 3
| PAV.LAN.CMR.4 | Com secção 0,25 m x 0,22 m. | [ m ] | 33 | 1 | 33 | PAV. | LAN. | CMR. | 4
| PAV.LAN.CMR.5 | Com secção 0,30 m x 0,22 m, lancil rampa, boleado (em acessos a entradas de garagens pelo passeio). | [ m ] | 35 | 1 | 35 | PAV. | LAN. | CMR. | 5
| PAV.LAN.CLI | Em cantaria de pedra lioz |  |  |  |  | Códigos CML (Cálculo Auxiliar) Nível 1: PAV.; Códigos CML (Cálculo Auxiliar) Nível 2: LAN.; Códigos CML (Cálculo Auxiliar) Nível 3: CLI
| PAV.LAN.CLI.1 | Com secção 0,13 m x 0,22 m. | [ m ] | 120 | 1 | 120 | PAV. | LAN. | CLI. | 1
| PAV.LAN.CLI.2 | Com secção 0,20 m x 0,22 m. | [ m ] | 140 | 1 | 140 | PAV. | LAN. | CLI. | 2
| PAV.LAN.CLI.3 | Com secção 0,25 m x 0,22 m. | [ m ] | 150 | 1 | 150 | PAV. | LAN. | CLI. | 3
| PAV.LAN.CLI.4 | Com secção 0,30 m x 0,22 m, lancil rampa, boleado (em acessos a entradas de garagens pelo passeio). | [ m ] | 170 | 1 | 170 | PAV. | LAN. | CLI. | 4
| PAV.LAN.CGR | Em cantaria de pedra de granito |  |  |  |  | Códigos CML (Cálculo Auxiliar) Nível 1: PAV.; Códigos CML (Cálculo Auxiliar) Nível 2: LAN.; Códigos CML (Cálculo Auxiliar) Nível 3: CGR
| PAV.LAN.CGR.1 | Com secção 0,13 m x 0,20 m. |  | 26 | 1 | 26 | PAV. | LAN. | CGR. | 1
| PAV.LAN.CGR.2 | Com secção 0,20 m x 0,20 m. |  | 31 | 1 | 31 | PAV. | LAN. | CGR. | 2
| PAV.LAN.CGR.3 | Com secção 0,25 m x 0,20 m. |  | 36 | 1 | 36 | PAV. | LAN. | CGR. | 3
| PAV.LAN.CGR.4 | Com secção 0,30 m x 0,20 m, lancil rampa, boleado (em acessos a entradas de garagens pelo passeio). |  | 40 | 1 | 40 | PAV. | LAN. | CGR. | 4
| PAV.LAN.BET | Em betão pré-fabricado (com Resistência à Flexão (mín) =5,0 MPa (Classe 2), Absorção de Água (máx.) = 6% (Classe 2)). |  |  |  |  | Códigos CML (Cálculo Auxiliar) Nível 1: PAV.; Códigos CML (Cálculo Auxiliar) Nível 2: LAN.; Códigos CML (Cálculo Auxiliar) Nível 3: BET
| PAV.LAN.BET.1 | Com largura de 0,08m. | [ m ] | 16 | 1 | 16 | PAV. | LAN. | BET. | 1
| PAV.LAN.BET.2 | Com largura de 0,13. | [ m ] | 18 | 1 | 18 | PAV. | LAN. | BET. | 2
| PAV.LAN.BET.3 | Com largura de 0,20m. | [ m ] | 20 | 1 | 20 | PAV. | LAN. | BET. | 3
| PAV.LAN.BET.4 | Com largura de 0,25m. | [ m ] | 23 | 1 | 23 | PAV. | LAN. | BET. | 4
| PAV.LAN.BET.5 | Com largura 0,30 m, lancil rampa, boleado (em acessos a entradas de garagens pelo passeio). | [ m ] | 27 | 1 | 27 | PAV. | LAN. | BET. | 5
| PAV.FLAN | FUNDAÇÃO DE LANCIL (em betão incluindo fornecimento e colocação, apiloado ou vibrado mecanicamente e escavação da vala) |  |  |  |  | Códigos CML (Cálculo Auxiliar) Nível 1: PAV.; Códigos CML (Cálculo Auxiliar) Nível 2: FLAN
| PAV.FLAN.1 | C16/20. | [ m3] | 185 | 1 | 185 | Códigos CML (Cálculo Auxiliar) Nível 1: PAV.; Códigos CML (Cálculo Auxiliar) Nível 2: FLAN.; Códigos CML (Cálculo Auxiliar) Nível 3: 1
5 | SSG | SINALIZAÇÃO E SEGURANÇA |  |  |  |  | Códigos CML (Cálculo Auxiliar) Nível 1: SSG
| SSG.MRO | MARCAS RODOVIÁRIAS (fornecimento incluindo prémarcação e marcação do pavimento, de acordo com indicação da Fiscalização. As medições referem-se à área efetivamente pintada descontando os espaços entre traços) |  |  |  |  | Códigos CML (Cálculo Auxiliar) Nível 1: SSG.; Códigos CML (Cálculo Auxiliar) Nível 2: MRO
| SSG.MRO.TSP | Pintura em Sprayplástico |  |  |  |  | Códigos CML (Cálculo Auxiliar) Nível 1: SSG.; Códigos CML (Cálculo Auxiliar) Nível 2: MRO.; Códigos CML (Cálculo Auxiliar) Nível 3: TSP
| SSG.MRO.TSP.1 | Em traços de largura variável. | [ m²] | 10.5 | 1 | 10.5 | SSG. | MRO. | TSP. | 1
| SSG.MRO.TTP | Pintura em Tinta Termoplástica |  |  |  |  | Códigos CML (Cálculo Auxiliar) Nível 1: SSG.; Códigos CML (Cálculo Auxiliar) Nível 2: MRO.; Códigos CML (Cálculo Auxiliar) Nível 3: TTP
| SSG.MRO.TTP.1 | De cor branca em traços de espaço\largura variáveis (passagens de peões e barras de STOP) | [ m²] | 31 | 1 | 31 | SSG. | MRO. | TTP. | 1
| SSG.MRO.TTP.2 | De cor amarela em traços de largura variável (em caixa yellow box e estacionamento) | [ m²] | 31 | 1 | 31 | SSG. | MRO. | TTP. | 2
| SSG.OUM.TTP.3 | Triângulo perda de prioridade | [Un] | 67 | 1 | 67 | SSG. | OUM. | TTP. | 3
| SSG.OUM.TTP.4 | Setas simples | [Un] | 36 | 1 | 36 | SSG. | OUM. | TTP. | 4
| SSG.OUM.TTP.5 | Setas duplas | [Un] | 52 | 1 | 52 | SSG. | OUM. | TTP. | 5
| SSG.OUM.TTP.6 | Pictograma de bicicleta / motociclo | [Un] | 58 | 1 | 58 | SSG. | OUM. | TTP. | 6
| SSG.OUM.TTP.7 | Inscrições: Kiss and Ride, Park and Ride, Cargas e Descargas | [Un] | 37.5 | 1 | 37.5 | SSG. | OUM. | TTP. | 7
| SSG.MRO.TAC | Pintura em Tinta Acrílica |  |  |  |  | Códigos CML (Cálculo Auxiliar) Nível 1: SSG.; Códigos CML (Cálculo Auxiliar) Nível 2: MRO.; Códigos CML (Cálculo Auxiliar) Nível 3: TAC
| SSG.MRO.TAC.1 | Área em Zona Avançada para Bicicletas (ZAB) aplicada com Rollplast, de cor a indicar pela Fiscalização. | [ m²] | 33 | 1 | 33 | SSG. | MRO. | TAC. | 1
| SSG.SIV | SINALIZAÇÃO VERTICAL (de acordo com indicação da Fiscalização) |  |  |  |  | Códigos CML (Cálculo Auxiliar) Nível 1: SSG.; Códigos CML (Cálculo Auxiliar) Nível 2: SIV
| SSG.SIV.1 | Arranque de sinalização vertical incluindo fundação. | [Un] | 10 | 1 | 10 | Códigos CML (Cálculo Auxiliar) Nível 1: SSG.; Códigos CML (Cálculo Auxiliar) Nível 2: SIV.; Códigos CML (Cálculo Auxiliar) Nível 3: 1
| SSG.SIV.2 | Arranque, com demolição da fundação existente, e reposição de sinalização vertical incluindo fundação nova | [Un] | 43 | 1 | 43 | Códigos CML (Cálculo Auxiliar) Nível 1: SSG.; Códigos CML (Cálculo Auxiliar) Nível 2: SIV.; Códigos CML (Cálculo Auxiliar) Nível 3: 2
| SSG.BAL | BALIZAS |  |  |  |  | Códigos CML (Cálculo Auxiliar) Nível 1: SSG.; Códigos CML (Cálculo Auxiliar) Nível 2: BAL
| SSG.BAL.1 | Arranque de pilaretes cilíndricos metálicos incluindo fundação. | [Un] | 10 | 1 | 10 | Códigos CML (Cálculo Auxiliar) Nível 1: SSG.; Códigos CML (Cálculo Auxiliar) Nível 2: BAL.; Códigos CML (Cálculo Auxiliar) Nível 3: 1
| SSG.BAL.2 | Arranque, com demolição da fundação existente, e reposição de pilaretes cilíndricos metálicos incluindo fundação nova. | [Un] | 43 | 1 | 43 | Códigos CML (Cálculo Auxiliar) Nível 1: SSG.; Códigos CML (Cálculo Auxiliar) Nível 2: BAL.; Códigos CML (Cálculo Auxiliar) Nível 3: 2
| SSG.BAL.3 | Desmontagem, com arranque da fixação existente, e reposição de balizadores cilíndricos de plástico, incluindo fixação nova no pavimento. | [Un] | 20 | 1 | 20 | Códigos CML (Cálculo Auxiliar) Nível 1: SSG.; Códigos CML (Cálculo Auxiliar) Nível 2: BAL.; Códigos CML (Cálculo Auxiliar) Nível 3: 3
| SSG.GCP | GUARDA CORPOS |  |  |  |  | Códigos CML (Cálculo Auxiliar) Nível 1: SSG.; Códigos CML (Cálculo Auxiliar) Nível 2: GCP
| SSG.GCP.1 | Arranque, com demolição da fundação existente, e reposição de guarda corpos incluindo fundação nova. | [ m] | 43 | 1 | 43 | Códigos CML (Cálculo Auxiliar) Nível 1: SSG.; Códigos CML (Cálculo Auxiliar) Nível 2: GCP.; Códigos CML (Cálculo Auxiliar) Nível 3: 1
| SSG.GSE | GUARDAS DE SEGURANÇA |  |  |  |  | Códigos CML (Cálculo Auxiliar) Nível 1: SSG.; Códigos CML (Cálculo Auxiliar) Nível 2: GSE
| SSG.GSE.1 | Remoção de elementos de betão 'New-Jersey', para operador de gestão licenciado, incluindo o equipamento necessário e todos os trabalhos preparatórios e de limpeza do local. | [ m] | 17 | 1 | 17 | Códigos CML (Cálculo Auxiliar) Nível 1: SSG.; Códigos CML (Cálculo Auxiliar) Nível 2: GSE.; Códigos CML (Cálculo Auxiliar) Nível 3: 1
| SSG.GSE.2 | Fornecimento e montagem de guardas de segurança tipo New-Jersey, de 0.80x0.60m, incluindo todos os trabalhos. Cravação ao pavimento em 20 cm de profundidade em cada lado da peça, com varões Ø20 // 1.5m, fixados com resina Ancorfix da Sika ou grout de secagem rápida,ou equivalente. | [ m] | 55 | 1 | 55 | Códigos CML (Cálculo Auxiliar) Nível 1: SSG.; Códigos CML (Cálculo Auxiliar) Nível 2: GSE.; Códigos CML (Cálculo Auxiliar) Nível 3: 2
6 | DIV | DIVERSOS |  |  |  |  | Códigos CML (Cálculo Auxiliar) Nível 1: DIV
| DIV.RRT | REGULARIZAÇÃO E REVESTIMENTO DE TALUDES (incluindo a regularizaçao do talude, escavação e o fornecimento de geossintéticos) |  |  |  |  | Códigos CML (Cálculo Auxiliar) Nível 1: DIV.; Códigos CML (Cálculo Auxiliar) Nível 2: RRT
| DIV.RRT.1 | Com enrocamento a indicar pela Fiscalização, incluindo o seu fornecimento, espalhamento e arrumação manuais | [ m³] | 53 | 1 | 53 | Códigos CML (Cálculo Auxiliar) Nível 1: DIV.; Códigos CML (Cálculo Auxiliar) Nível 2: RRT.; Códigos CML (Cálculo Auxiliar) Nível 3: 1
| DIV.ARQ | ARQUEOLOGIA |  |  |  |  | Códigos CML (Cálculo Auxiliar) Nível 1: DIV.; Códigos CML (Cálculo Auxiliar) Nível 2: ARQ
| DIV.ARQ.1 | Elaboração e entrega, à entidade Adjudicante, do Plano de Trabalhos Arqueológicos, do Cronograma detalhado de trabalhos, de Notas Técnicas, de Relatórios de Progresso, de Relatório Preliminar, do Relatório-Síntese de Trabalhos Arqueológicos-Obras Municipais (Anexo II das Cláusulas Técnicas), acompanhado dos respetivos ficheiros de georreferenciação em formato "dwg" e da Ficha-Síntese do Pedido de Entrega de Espólio (Anexo IV do Caderno de Encargos). | [un] | 400 | 1 | 400 | Códigos CML (Cálculo Auxiliar) Nível 1: DIV.; Códigos CML (Cálculo Auxiliar) Nível 2: ARQ.; Códigos CML (Cálculo Auxiliar) Nível 3: 1
| DIV.ARQ.2 | Elaboração e entrega do Relatório Final que deve incluir a descrição das ações de conservação preventiva aplicadas em estruturas e materiais arqueológicos | [un] | 350 | 1 | 350 | Códigos CML (Cálculo Auxiliar) Nível 1: DIV.; Códigos CML (Cálculo Auxiliar) Nível 2: ARQ.; Códigos CML (Cálculo Auxiliar) Nível 3: 2
| DIV.ARQ.3 | Equipa de Arqueologia, constituída pelo(s) diretor(es) cientifico(s), arqueólogos assistentes, adaptada aos termos e aos prazos da empreitada. | [hora] | 25.5 | 1 | 25.5 | Códigos CML (Cálculo Auxiliar) Nível 1: DIV.; Códigos CML (Cálculo Auxiliar) Nível 2: ARQ.; Códigos CML (Cálculo Auxiliar) Nível 3: 3
| DIV.ARQ.4 | Apoio de operário não especializado no desenvolvimento dos trabalhos de escavação arqueológica. | [hora] | 9.3 | 1 | 9.3 | Códigos CML (Cálculo Auxiliar) Nível 1: DIV.; Códigos CML (Cálculo Auxiliar) Nível 2: ARQ.; Códigos CML (Cálculo Auxiliar) Nível 3: 4
| DIV.ARQ.5 | Antropólogo fisico, para assegurar tarefas no âmbito do levantamento, tratamento, acondicionamento e análise de espólio antropológico na eventualidade de serem identificados contextos funerários, incluindo a elaboração dos relatórios previstos na legislação em vigor e das notas técnicas que possam vir a ser solicitadas pela DGPC ou pela Entidade Adjudicante durante a execução dos trabalhos de campo. | [dia] | 90 | 1 | 90 | Códigos CML (Cálculo Auxiliar) Nível 1: DIV.; Códigos CML (Cálculo Auxiliar) Nível 2: ARQ.; Códigos CML (Cálculo Auxiliar) Nível 3: 5
| DIV.ARQ.6 | Arqueólogo para acompanhamento arqueológico das reaberturas de valas | [dia] | 90 | 1 | 90 | Códigos CML (Cálculo Auxiliar) Nível 1: DIV.; Códigos CML (Cálculo Auxiliar) Nível 2: ARQ.; Códigos CML (Cálculo Auxiliar) Nível 3: 6
| DIV.ARQ.7 | Transporte, tratamento e entrega do espólio arqueológico nos termos das Condições de Aceitação para Depósito Provisório de Espólio Arqueológico do Centro de Arqueologia de Lisboa e do R.T.A. (Regulamento de Trabalhos Arqueológicos - Decreto-Lei n.º 164/2014 de 4 de novembro) nas Reservas Municipais sob Gestão do Centro de Arqueologia de Lisboa (Anexo III do Caderno de Encargos). | [un] | 350 | 1 | 350 | Códigos CML (Cálculo Auxiliar) Nível 1: DIV.; Códigos CML (Cálculo Auxiliar) Nível 2: ARQ.; Códigos CML (Cálculo Auxiliar) Nível 3: 7
3000000.6