## BD_Fatores de Referencia
IE. horizontais | IE. verticais | Rúbrica | unidade | Dado1 | Dado2 | Dado3 | Dado4 | Peso / Peso especifico | Unidades | % de reciclado incorporado |  | Obs.
[10 empty] | min | max
|  | Aterro (com materiais transformados) | [5 empty] | 1300-1800 | kg/m3 | 0% | 100% | ET LNEC E485 - Aplicável apenas quando o materal da própria vala não é adequado e se a utilização de terras externas possui impacte ambiental superior
|  | Leito de Assentamento (LA) | [5 empty] | 1300-1800 | kg/m3 | 0% | 100% | ET LNEC E485 - Aplicável apenas quando o materal da própria vala não é adequado e se a utilização de terras externas possui impacte ambiental superior
|  | Camada Envolvente (CE) | [5 empty] | 1300-1800 | kg/m3 | 0% | 100% | ET LNEC E485 - Aplicável apenas quando o materal da própria vala não é adequado e se a utilização de terras externas possui impacte ambiental superior
|  | Parte Inferior do Aterro (PIA) | [5 empty] | 1300-1800 | kg/m3 | 0% | 100% | ET LNEC E485 - Aplicável apenas quando o materal da própria vala não é adequado e se a utilização de terras externas possui impacte ambiental superior
|  | Parte Supeior do Aterro (PSA1; PSA2) | [5 empty] | 1300-1800 | kg/m3 | 0% | 100% | ET LNEC E485 - Aplicável apenas quando o materal da própria vala não é adequado e se a utilização de terras externas possui impacte ambiental superior
x | x | Tubagem | m | material | diâmetro | PN | SN | - | kg/m
|  | Plásticos | [8 empty] | 4% | Reciclagem interna
|  | Aço | m | aço | Dext1829 x 14mm | 20bar | S275JR | 626.6 | kg/m | 70% | 75%
|  | FFd | [8 empty] | 70%
|  | Aço inox | [8 empty] | 60%
|  | DN 65 | m | Aço inox | 65 | e = 2mm |  | 3.71 | kg/m |  | 60%
|  | DN 80 | m | Aço inox | 80 | e = 3,6 mm |  | 7.69 | kg/m |  | 60%
|  | DN 100 | m | Aço inox | 100 | e = 4 mm |  | 10.48 | kg/m |  | 60%
x | x | Acessórios que não válvulas e juntas de desmontagem | m | material | diâmetro | PN | SN | - | kg/m ou kg/un |  |  | Converter acessórios, curvas, tês, …, em metros de tubagem equivalente
|  | FFd | [8 empty] | 70%
x | x | Válvulas diversas e juntas de desmontagem | unid | material | diâmetro | PN | SN | - | kg/un |  |  | -
|  | FFd |  | FFd |  |  |  |  | kg/un |  | 70%
|  | Aço - Acessórios que não válvulas e juntas de desmontagem ("T", curvas, passa-muros, etc..) | m | aço | Dext1829 x 14mm | 20bar | S275JR |  | kg/un | 70% | 75%
x | x | Caixas de visita pré-fabricadas de betão | unid | betão | diâmetro | altura | - | 2400 | kg/m3 | 5% | 15%
x | x | Caixas de visita pré-fabricadas de betão armado | unid | betão armado | diâmetro | altura | - | 2500 | kg/m3 | 5% | 15% | depende da fração do cimento, dos agregados e do aço
x | x | Caixas de visita de betão armado "in situ" | m3 | betão armado | - | - | - | 2500 | kg/m3 | 5% | 15%
x | x | Tampas em FFd | unid | FFd | D400 | 60 | - | 55 | kg/un | 70% | 95% | Depende da dimensão da tampa
x | x | Tampas em material compósito | unid | material | classe | dimensão | - |  | kg/un
x | x | Pavimento betuminoso | m2 | betuminoso | - | - | - | - | kg/m3 |  |  | Admitir incorporação de material reciclado no betuminoso de acordo com Especificação LNEC (máximo 25%) fazer ET
|  | Base e Sub-base | [8 empty] | 100% | ET LNEC
Betuminoso
|  | Camada de desgaste (MBR1) |  | betuminoso |  |  |  | 1600 - 2000 | kg/m3 | 10% | 10% | ET LNEC
|  | Camada de regularização, de ligação e de Base (MBR1) |  | betuminoso |  |  |  | 1600 - 2000 | kg/m3 | 10% | 50% | ET LNEC
|  | Camada de regularização, de ligação e de Base (MBR2) |  | betuminoso |  |  |  | 1600 - 2000 | kg/m3 | 10% | 25% | ET LNEC
|  | Camada de regularização, de ligação e de Base (MBR3) |  | betuminoso |  |  |  | 1600 - 2000 | kg/m3 | 10% | 10% | ET LNEC
Betão Armado
| x | Estrutura em BA. Fundação | m3 | betão armado | - | - | - | 2100 - 2600 | kg/m3 | 5% |  | depende do traço mas também da tipologia do cimento, dos agregados e do aço
| x | Estrutura em BA. Laje | m3 | betão armado | - | - | - | 2100 - 2600 | kg/m3 | 5% |  | depende do traço mas também da tipologia do cimento, dos agregados e do aço
| x | Estrutura em BA. Parede | m3 | betão armado | - | - | - | 2100 - 2600 | kg/m3 | 5% |  | depende do traço mas também da tipologia do cimento, dos agregados e do aço
| x | Estrutura em BA. Vigas e Pilares | m3 | betão armado | - | - | - | 2100 - 2600 | kg/m3 | 5% |  | depende do traço mas também da tipologia do cimento, dos agregados e do aço
| x | Estrutura em aço | m3 | aço | - | - | - | 2100 - 2600 | kg/m3 | 70% | 90%
| x | Paredes e revestimentos | m2 | material | espessura | - | - | - | kg/m3 |  |  | Não é relevante a sua contabilização na presente empreitada
| x | Cerâmicos | [9 empty] | Não é relevante a sua contabilização na presente empreitada
|  | Telhas | [5 empty] | - |  | 2% | 10% | Não é relevante a sua contabilização na presente empreitada
|  | Tijolos | [5 empty] | - |  | 2% | 10% | Não é relevante a sua contabilização na presente empreitada
|  | Ladrilhos | [5 empty] | - |  |  | 15% | Não é relevante a sua contabilização na presente empreitada
|  | Outros | [5 empty] | - |  |  |  | Não é relevante a sua contabilização na presente empreitada
| x | Equipamentos (caso a caso) | unid | material ou materiais | - | - | - | - | kg/un |  |  | Bombas, cesto de gradados, girandola, …
| x | Instalações elétricas | - | - | - | - | - | - |  |  |  | Pode não ser relevante a sua contabilização na presente empreitada
|  | Água para ensaios | m3 |  |  |  |  | 1000 | kg/m3 |  | 100% | Água para reutilização em ensaios de estanquidade de órgãos de ETAR