## Lista acinGOV
Empreitada de recuperação e recuo do muro exterior do Quinta do Monte - Museu do Romantismo para alargamento da estrada do Caminho do Pico
Código | Descrição | Unidade | Qtd | Preço unitário | Preço Total | Prazo de Garantia | Percentagem
0 | ESTALEIRO
0.1 | Exploração e Manutenção de Estaleiro, incluindo apoio e elaboração de ensaios e verificaçãoes da reutilização/reaproveitamento de redes/infra-estruturas existentes. | vg | 1 |  |  | 0 anos
0.2 | Acompanhamento arqueológico por técnicos/entidade habilitada, de todos os trabalhos necessários, conforme legislação em vigor. | vg | 1 |  |  | 0 anos
1 | Movimento de terras e Demolições
1.1 | Remoção dos muros existentes de pedra aparelhada que confrontam com o Caminho do Pico, incluindo a sua colocação em depósito provisório dentro da área de intervenção (sujeito à aprovação da Fiscalização da Obra), para posterior utilização, montagem e desmontagem de andaimes e todos os trabalhos, equipamentos, materiais e mão de obra necessários de acordo com desenhos apresentados na memória descritiva. (Considerou-se espessura média de 0,60m) | m3 | 195.78 |  |  | 0 anos
1.2 | Execução da escavação geral para execução dos muros que confrontam com o Caminho do Pico (incluindo pavimentos existentes) para implantação da Obra, incluindo todos os equipamentos, meios mecânicos e mão-de-obra necessária, de acordo com desenhos apresentados. | m3 | 2832.7 |  |  | 0 anos
1.3 | Execução de escavação em terreno de qualquer natureza (incluindo pavimentos existentes) para abertura de caboucos de fundações dos muros que confrontam com o Caminho do Pico, incluindo implantação, entivação, escoramento, bombagem de eventuais águas afluentes, de acordo com desenhos apresentados na memória descritiva. | m3 | 158.49 |  |  | 0 anos
1.4 | Aterro com materiais provenientes da escavação no tardoz dos muros que confrontam com o Caminho do Pico, após seleção adequada do material, incluindo, mão-de-obra, equipamentos, carga, espalhamento e compactação até obtenção das cotas pretendidas, ver desenhos. | m3 | 348.02 |  |  | 0 anos
1.5 | Transporte de terras a vazadouro devidamente licenciado, conforme plano de prevenção e gestão de resíduos de construção e demolição (RCD), incluindo empolamentos, carga, transporte e indeminização de depósito de terras (considerando 30% de empolamento). | m3 | 3081.4 |  |  | 0 anos
2 | Elementos de Betão
2.1 | Fornecimento e execução de Muros em betão ciclópico que confrontam com a Caminho do Pico, considerando 60% de betão NP EN 206-1 C16/20·X0(P)·Cl 1.00·Dmáx22·S2 e 40% de pedra arrumada, incluindo carga, transporte, descarga, vibração, compactação, cura, espalhamento, bueiros em tubos de PVC Ø90 inclinados 10% colocados em quincôncio 1,50m (h) x 2,0m (v), Nicho em brita envolvido com manta geotêxtil no tardoz do muro para drengem e todos os trabalhos necessários à sua boa execução de acordo com desenhos apresentados na memória descritiva. | m3 | 293.67 |  |  | 5 anos
3 | Revestimento de Pedra
3.1 | Execução dos revestimentos em pedra aparelhada dos muros que confrontam com o Caminho do Pico, com o reaproveitamento das pedras dos muros demolidos, aparelhadas nos mesmos modos que os muros existentes incluindo transporte e todos os materiais e trabalhos necessários, de acordo com desenhos apresentados na memória descritiva. | m2 | 326.31 |  |  | 5 anos