## Folha1
Mapa de Quantidades
Empreitada de Execução de Elementos de Betão Armado, Alvenarias e Revestimentos
NOTA 1: | Não constituindo este documento, uma descrição exaustiva das condições em que os trabalhos e fornecimentos deverão ser executados, deverá ser lido obrigatoriamente, tendo em conta o conjunto das Peças Desenhadas e Peças Escritas que constituem a consulta, assim como as cláusula técnicas do Caderno de Encargos.
NOTA 2: | Os eventuais entulhos e lixos resultantes dos trabalhos executados durante o decorrer da obra, deverão ser removidos com regularidade, incluindo o tranporte e depósito a vazadouro autorizado, bem como o cumprimento das especificações do Plano de Gestão de Resíduos.
NOTA 3: | Todas as denominações e marcas comerciais referidas servem unicamente para definir o nivel de qualidade, acabamento e gama de materiais que se pretendem para a obra em questão, entendendo-se que serão possiveis outras do mesmo tipo ou equivalentes, desde que sejam aprovados pelo Dono de Obra e/ou Projectista.
NOTA 4: | Todos os preços, tanto unitários como totais, deverão ser arredondados a duas casas decimais.
Código | Descrição | Unidade | Quantidade | Pr. Unit
1 | TRABALHOS PREPARATÓRIOS
1.1 | Montagem, manutenção, e desmontagem do estaleiro, incluindo sinalização dos trabalhos, fornecimento e colocação de vedação da obra, instalações para a fiscalização e pessoal trabalhador, abastecimento de energia elétrica, de água potável, instalação telefónica, reposição de todos e quaisquer materiais e/ou trabalhos danificados, em tudo de acordo com o projeto de estaleiro e legislação aplicável. | vg | 1
1.2 | Execução de todos os trabalhos necessários para garantir a segurança de todas as pessoas que trabalhem na obra ou que circulem no respectivo local, nomeadamente marcações e acessos provisórios, incluindo o pessoal dos subempreiteiros e terceiros em geral, para evitar danos nos prédios vizinhos e para satisfazer os regulamentos de segurança, higiene e saúde no trabalho e de polícia das vias públicas. | vg | 1
1.3 | Fornecimento e montagem de placa de obra de acordo com as regras da CMC, acessórios e todos os trabalhos necessários e classificação dos resíduos obtidos, procedendo ao seu registo e entrega à Fiscalização de comprovativos previstos pela lei. | vg | 1
1.4 | Fornecimento de telas finais dos trabalhos realizados em cópia e suporte informático, incluindo "croquis", se necessário. | vg | 1
1.5 | Aplicação de Plano de Segurança e Saúde (PSS) conforme indicação do projecto, respectiva adaptação contínua à realidade da obra, nomeadamente ao preenchimento periódico de tabelas, procedendo ao seu registo e entrega à Fiscalização de comprovativos previstos pela lei. previstos pela lei. | vg | 1
1.6 | Aplicação do Plano de Prevenção e Gestão de Resíduos de Construção e Demolição (PPGRCD) de acordo com o Decreto-Lei nº 46/2008 e conforme indicação do projecto, respectiva adaptação contínua à realidade da obra, nomeadamente a rectificação de quantidades e classificação dos resíduos obtidos, procedendo ao seu registo e entrega à Fiscalização de comprovativos previstos pela lei. | vg | 1
1.7 | Execução de sondagens para reconhecimento de cabos e canalizações existentes, em escavação manual e cuidadosa, incluindo todos os trabalhos necessários até 1m3 de escavação. | vg | 1
2 | MOVIMENTAÇÃO DE TERRAS
Nota: | Os volumes de escavação, aterro, transportes e depósitos serão calculados pela medição em projeto ou levantamento topográfico, não sendo considerado os empolamentos resultantes de carga e transporte
2.1 | Escavação em profundidade para abertura de fundações de muros,incluido todos os trabalhos necessarios:
2.1.1 | Escavação em terra dura | m3 | 1
2.1.2 | Escavação em rocha | m3 | 1
2.2 | Transporte de terras ou resíduos a vazadouro autorizado ou local de aterro, incluindo todos os trabalhos necessários:
2.2.1 | A vazadouro da CMC ou obra. | m3 | 1
2.2.2 | A vazadouro autorizado de terras e RCD. | m3 | 1
2.3 | Aterro
2.3.1 | Aterro com material de escavação em camadas de 0,20 m, bem compactado e isento de pedras, incluindo tranporte desde do depósito provisório quando necessario e todos os demais trabalhos acessorios e complementares. | m3 | 1
2.3.2 | Aterro com terras de empretimo em camadas de 0,20 m, bem compactado e isento de pedras e todos os demais trabalhos acessorios e complementares, incluindo transporte e descarga. | m3 | 1
3 | BETÃO ARMADO
3.1 | Fundações
3.1.1 | Fornecimento e aplicação de betão de limpeza NP EN 206-1 C16/20 (B20) | m3 | 1
3.1.2 | Fornecimento e aplicação de betão EN206-1 C25/30 (B30) XC2 (P) CL0,40 Dmax 22 S3, em Fundações. | m3 | 1
3.1.3 | Execução de cofragem e descofragem de sapata incluido escoramento e todos os trabalhos e materiais necessários, para receber o betão. | m2 | 1
3.1.4 | Fornecimento e aplicação de armaduras de aço A500NR, incluindo moldagem e montagem. | Kg | 1
3.2 | Pilares
3.2.1 | Fornecimento e aplicação de betão EN206-1 C25/30 (B30) XC2 (P) CL0,40 Dmax 22 S3, em Pilares. | m3 | 1
3.2.2 | Execução de cofragem e descofragem de pilar incluido escoramento e todos os trabalhos e materiais necessários, para receber o betão. | m2 | 1
3.2.3 | Fornecimento e aplicação de armaduras de aço A500NR, incluindo moldagem e montagem. | Kg | 1
3.3 | Vigas
3.3.1 | Fornecimento e aplicação de betão EN206-1 C25/30 (B30) XC2 (P) CL0,40 Dmax 22 S3, em Vigas. | m3 | 1
3.3.2 | Execução de cofragem e descofragem de viga incluido escoramento e todos os trabalhos e materiais necessários, para receber o betão. | m2 | 1
3.3.3 | Fornecimento e aplicação de armaduras de aço A500NR, incluindo moldagem e montagem. | Kg | 1
3.4 | Lajes
3.4.1 | Fornecimento e aplicação de betão EN206-1 C25/30 (B30) XC2 (P) CL0,40 Dmax 22 S3, em Lajes. | m3 | 1
3.4.2 | Execução de cofragem e descofragem de laje incluido escoramento e todos os trabalhos e materiais necessários, para receber o betão. | m2 | 1
3.4.3 | Fornecimento e aplicação de armaduras de aço A500NR, incluindo moldagem e montagem. | Kg | 1
3.5 | Muros de Suporte
3.5.1 | Fornecimento e aplicação de betão EN206-1 C25/30 (B30) XC2 (P) CL0,40 Dmax 22 S3, em muros. | m3 | 1
3.5.2 | Execução de cofragem e descofragem de muro de suporte incluido escoramento e todos os trabalhos e materiais necessários, para receber o betão. | m2 | 1
3.5.3 | Fornecimento e aplicação de armaduras de aço A500NR, incluindo moldagem e montagem. | Kg | 1
4 | ALVENARIAS
4.1 | Blocos de Betão
4.1.1 | Fornecimento e assentamento de alvenaria de blocos de cimento 50X20X15,assente com argamassa de cimento e areia traço 1:4, pronto para receber reboco. | m2 | 1
4.1.2 | Fornecimento e assentamento de alvenaria de blocos de cimento 50X20X20,assente com argamassa de cimento e areia traço 1:4, pronto para receber reboco. | m2 | 1
4.1.3 | Fornecimento e assentamento de alvenaria de blocos de cimento 50X20X25,assente com argamassa de cimento e areia traço 1:4, pronto para receber reboco. | m2 | 1
4.1 | Blocos Térmicos de Betão
4.1.1 | Fornecimento e assentamento de alvenaria de bloco alveolado em betão leve de agregados de argila expandida 50X20X15,assente com argamassa de cimento e areia traço 1:4, pronto para receber reboco. | m2 | 1
4.1.2 | Fornecimento e assentamento de alvenaria de bloco alveolado em betão leve de agregados de argila expandida 50X20X20,assente com argamassa de cimento e areia traço 1:4, pronto para receber reboco. | m2 | 1
4.1.3 | Fornecimento e assentamento de alvenaria de bloco alveolado em betão leve de agregados de argila expandida 50X20X25,assente com argamassa de cimento e areia traço 1:4, pronto para receber reboco. | m2 | 1
4.2 | Tijolo Cerâmico
4.2.1 | Fornecimento e assentamento de alvenaria de tijolo cerâmico 30X20X7,assente com argamassa de cimento e areia traço 1:4, pronto para receber reboco. | m2 | 1
4.2.2 | Fornecimento e assentamento de alvenaria de tijolo cerâmico 30X20X11,assente com argamassa de cimento e areia traço 1:4, pronto para receber reboco. | m2 | 1
4.2.3 | Fornecimento e assentamento de alvenaria de tijolo cerâmico 30X20X15,assente com argamassa de cimento e areia traço 1:4, pronto para receber reboco. | m2 | 1
4.3 | Chapa Sandwish
4.3.1 | Fornecimento e aplicação de painel sandwish de fachada de 40 mm, parafuso oculto, armação para janelas, incluindo fixações, remates e todos os trabalhos necessários ao seu perfeito acabamento. | m2 | 1
4.3.2 | Fornecimento e aplicação de painel sandwish de cobertura de 40 mm 5 ondas, armação em tubular de suporte, incluindo fixações, remates e todos os trabalhos necessários ao seu perfeito acabamento. | m2 | 1
4.4 | Gesso Cartonado
4.4.1 | Revestimento simples com uma placa de gesso cartonado standard de 13 mm de espessura, sobre fita acústica, formado por uma estrutura simples, com disposição normal "N" dos montantes e 78 mm de espessura total. | m2 | 1
4.4.2 | Revestimento simples com uma placa gesso cartonado hidrófuga de 13 mm de espessura, sobre fita acústica, formado por uma estrutura simples, com disposição normal "N" dos montantes e 78 mm de espessura total. | m2 | 1
4.4.3 | Revestimento simples com uma placa gesso cartonado ignifuga de 13 mm de espessura, sobre fita acústica, formado por uma estrutura simples, com disposição normal "N" dos montantes e 78 mm de espessura total. | m2 | 1
4.4.4 | Revestimento simples com placas de cimento, sobre fita acústica de dilatação autocolante, formada por uma estrutura simples, com disposição normal "N" dos montantes; 75 mm de espessura total. | m2 | 1
5 | REVESTIMENTOS
5.1 | Reboco hidráulico
5.1.1 | Fornecimento e aplicação de reboco em paredes de alvenaria com argamassa de cimento e areia ao traço1:4, cerca de 2 cm, incluido salpisco e todos os materiais e trabalhos necessarios aos eu perfeito acabamento | m2 | 1
5.2 | Gesso Cartonado
5.2.1 | Fornecimento e aplicação Placa simples de gesso laminado A / EN 520 - 1200 / 3000 / 15 standard, segundo NP EN 13501-1. em parede com perfil omega 17/66, incluindo perfis, fixações, massas de acabamento, fitas/rede de junta e/ou reforço, remates e todos os trabalhos necessários ao seu perfeito acabamento. | m2 | 1
5.2.2 | Fornecimento e aplicação Placa simples de gesso laminado A / EN 520 - 1200 / 3000 / 15 standard, segundo NP EN 13501-1. direto em parede com massa de colagem, segundo EN 14496, incluindo massas de colagem, massas de acabamento, fitas/rede de junta e/ou reforço, remates e todos os trabalhos necessários ao seu perfeito acabamento. | m2 | 1
5.3 | Pinturas
5.3.1 | Pintura de paramentos exteriores a tinta plástica branca para exteriores, com as seguintes carateristicas: Selante e aglutinador de fachadas e paredes, excelente aderência e boa permeabilidade ao vapor de água, com uma demão primário e uma de demão tinta plástica . O preço inclui a protecção dos elementos da envolvente que possam ser afectados durante os trabalhos e a resolução de pontos singulares. | m2 | 1
5.3.2 | Aplicação manual de duas demãos de tinta plástica, cor branca, acabamento mate, textura lisa, aplicação prévia de uma demão de primário à base de copolímeros acrílicos em suspensão aquosa, sobre paramento interior. O preço inclui a protecção dos elementos da envolvente que possam ser afectados durante os trabalhos e a resolução de pontos singulares. | m2 | 1
5.4 | Revestimentos cerâmicos
5.4.1 | Fornecimento e assentamento de azulejo até 15 Euros/m2, incluindo argamassa de assentamento, betumagem de juntas e limpeza. | m2 | 1
5.4.2 | Fornecimento e assentamento de ladrilhos cerâmicos até 20 Eur/m2, incluindo assentamento com cimento cola de presa normal, e enchimento de juntas com argamassa de juntas cimentosa. | m2 | 1
5.4.3 | Fornecimento e assentamento de rodapé cerâmico, incluindo assentamento com cimento cola de presa normal, e enchimento de juntas com argamassa de juntas cimentosa. | m | 1
6 | MURETES
6.1 | Fornecimento e execução de muro de contenção (H<1,20m) com blocos de encaixe cinza natural, incluindo maciço e capeamento. | m2 | 1
6.2 | Fornecimento e execução de muro de contenção (H<1,20m) com blocos de encaixe brancos, incluindo maciço e capeamento. | m2 | 1
6.3 | Fornecimento e execução de fiada simples de muro de contenção com blocos de encaixe tipo " ARTEBEL JARDIMURO" ou equivalente, cinza natural incluindo maciço e capeamento. | m2 | 1
6.4 | Fornecimento e execução de fiada simples de muro de contenção com blocos de encaixe tipo " ARTEBEL JARDIMURO" ou equivalente, branco incluindo maciço e capeamento. | m2 | 1
7 | DRENAGEM PLUVIAL
4.1 | Construção de drenos em vala com 0,40X0,60 (valor médio) com a colocação de tubo geodreno Ø 160 mm envolvido em brita nº 2 e tela geotextil, incluindo restantes trabalhos complementares à correcta execução | m | 1